## Sheet1 (2)
SANACIJA CESTE PREMA PODGORI
R.br. | OPIS STAVKE | JED.MJ. | KOLIČINA | J.CIJENA | UKUPNO
1. | Široki iskop materijala na terenu bez obzira na kategoriju tla a u svrhu podravnjanja terena. U cijenu uračunati i utovar i odvoz materijala na deponiju na teritoriju Grada Delnica. Predviđa se iskop u debljini od 10 cm, a obračun se vrši po iskazanim količinama u građevinskoj knjizi. 105,00 + 240 | m3 | 200 |  | 0
2. | Dodatni široki iskop zemljanog materijala slabe nosivosti na cesti u Donjem Požaru i Kaliću u dužini od 100 + 100 m u debljini od 0,50 m. U cijenu uračunati i utovar i odvoz materijala na deponiju na teritoriju Grada Delnica. | m3 | 300 |  | 0
3. | Dobava, doprema i ugradnja zamjenskog materijala na mjestima gdje je izvršen iskop slabo nosivog temeljnog tla. Obračun se vrši po m3 ugrađenog materijala u zbijenom stanju. | m3 | 300 |  | 0
4. | Dobava, doprema i ugradnja tampona granulacije 0-32 na plato debljine prosječno 0,20 m po čitavoj površini sa valjanjem do zbijenosti od 60 MN/m2. Obračun po m3 ugrađenog materijala u zbijenom stanju. U cijenu uračunati i fino planiranje površine. Ugradnja se vrši na cestama koje ostaju makadam 300 m Donji Požar i 300 m Kalić. | m3 | 240 |  | 0
5. | Dobava, doprema i ugradnja materijala za poravnjanje podloge za asfaltiranje (šlemovanje podloge) u debljini od cca 5 cm po čitavoj površini sa valjanjem do zbijenosti od 60 MN/m2. Obračun po m3 ugrađenog materijala u zbijenom stanju. U cijenu uračunati i fino planiranje površine. | m3 | 105 |  | 0
6. | Dobava, doprema i ugradnja asfalta BNHS 16 debljine 6 cm u širini od cca 3,00 m s potrebnim proširenjima u zavojima. Obračun se vrši po m2 ugrađenog asfalta. | m2 | 1600 |  | 0
|  | UKUPNO |  |  | 0
|  | PDV |  |  | 0
|  | UKUPNO S PDV-om |  |  | 0
| Datum; | Pečat i potpis:

## Sheet1
SANACIJA CESTE PREMA PODGORI
R.br. | OPIS STAVKE | JED.MJ. | KOLIČINA | J.CIJENA | UKUPNO
1. | Široki iskop materijala na terenu bez obzira na kategoriju tla a u svrhu podravnjanja terena. U cijenu uračunati i utovar i odvoz materijala na deponiju na teritoriju Grada Delnica. Predviđa se iskop u debljini od 15-20 cm, a obračun se vrši po iskazanim količinama u građevinskoj knjizi. | m3 | 160 | 85 | 13600
2. | Dobava, doprema i ugradnja tampona granulacije 0-64 na plato debljine prosječno 0,15 m po čitavoj površini sa valjanjem do zbijenosti od 60 MN/m2. Obračun po m3 ugrađenog materijala u zbijenom stanju. U cijenu uračunati i fino planiranje površine za potrebe ugradnje asfalta. | m3 | 160 | 120 | 19200
3. | Dobava, doprema i ugradnja asfalta BNHS 16 debljine 6 cm u širini od 3,00 m. 300,00 x 3,00. Obračun se vrši po m2 ugrađenog asfalta. | m2 | 900 | 85 | 76500
4. | Iskop kanala uz rub ceste za oborinsku odvodnju bez obzira na kategoriju tla dimenzija cca 0,50 x 0,50 m. U cijenu uračunati i utovar i odvoz materijala na deponiju na teritoriju Grada Delnica. | m3 | 70 | 85 | 5950
5. | Uređenje bankina ugradnjom jalovine 300 x 2 x 0,1 s valjanjem podloge i ugrađenog materijala. Obračun se vrši po m3 ugrađenog materijala u zbijenom stanju. | m3 | 60 | 85 | 5100
|  | UKUPNO |  |  | 120350
|  | PDV |  |  | 30087.5
|  | UKUPNO S PDV-om |  |  | 150437.5