## SLAP
T R O Š K O V N I K
UREĐENJA VIDIKOVCA DELNIČKI POTOK - SLAP
1.
krčenje terena od raslinja komplet s odvozom istog na deponij, u cijenu uključiti i potrebni alat (motorne pile, stoj za izvlačenje )
| obračun po radnom satu | sati | 30
2.
iskop terena dubine 20 cm za potrebe uređenja pristupne staze u dužini cca 120m, širini 2 m, te iskop terena za potrebe uređenja ugubališta za automobile, kao i iskop i uređenje samog platoa vidikovca (20-5 m) komplet s
utovarom i odvozom na deponij koji
osigurava izvođač.
Dno posteljice uvaljati.
| obračun po m3 | m3 | 90
3.
, | dobava i ugradnja tampona deb.20 cm koplet s planiranjem i valjanjem za potrebe uređenja pristupne satze do vidikovca, uređenja ugibališta za automobile i platoa vidikovca
| Obračun po m3 | m3 | 90
4.
iskop za potrebe izvedbe betonskih temelja ograde, dim. Iskopa 50-50-60 cm
| obračun po kom | kom | 12
5. | dobava i ugradnja betona za temelj ograde vidikovca, temelj dim 50-50-60 cm u cijenu uključiti i dobavu i ugradnju ankera - nosača ograde koji na sebi ima Papučicu na koji se fiksira stup ograde.
| obračun po kom | kom | 12
6.
dobava i ugradnja ograde koja se sastoji od stupova visine 130 cm izrađenih od metalnih cijevi promjera 50 mm te 3 reda horizontalnih cijevi promjera 50 mm, raspoređenih na jednakom razmaku,
| Obračun po m ograde | m | 20
8. | dobava i postava putokaza | kom | 3
7. | dobava i postava informativne table
| dim.100 x 80 | kom | 1
ukupno
kn

## POTOK - cesta
T R O Š K O V N I K
UREĐENJA PRISTUPNOG PUTA U REKREACIJSKOJ ZONI R3-1 DELNIČKI POTOK
1. | Široki iskop terena bez obzira na kategoriju tla dubine 20 cm
U cijenu je uračunat i utovar te prijevoz na deponiju do 10 km kao i sav rad i transport potreban za izvršenje stavke. Uračunato i zatrpavanje i planiranje deponije.
| Obračun po m³ u sraslom stanju. | m³ | 120
2. | Kombinirani strojno ručni iskop kanala za potrebu polaganja odvodne cijevi od fojnera do izljeva bez obzira na kategoriju tla.
Iskop se vrši strojno uz odlaganje materijala uz rub kanala na udaljenosti do 1,0m. Potrebno je prebrati te odvojiti materijal koji se nakon svih radova može iskoristiti za zatrpavanje, a višak zbrinuti na deponiju udaljenu do 10 km.Uključeno i zatrpavanje i planiranje deponije. Stavka uključuje i pripomoć ručnim iskopom ukoliko je to potrebno zbog eventualnih instalacija i sl.
Za karakterističan poprečni presjek rova uzima se pravokutni presjek prema kojemu će se vršiti obračun. Uključene su potrebne razupore te sve potrebne radnje za ispumpavanje vode iz kanala.
| Obračun po m³ u sraslom stanju. | m³ | 7
3. | Zatrpavanje kanala (nasipa) probranim materijalom iz iskopa. Stavka uključuje zbijanje u slojevima do 30 cm do potrebne zbijenosti koju odredi nadležna osoba.
| Obračun po m³ u zbijenom stanju. | m³ | 3
4. | dobava i ugradnja tampona deb.20 cm koplet s planiranjem i valjanjem za potrebe uređenja pristupne ceste do bazena, uređenja ugibališta za automobile i platoa
| Obračun po m³ u zbijenom stanju. | m3 | 90
5. | Dobava, doprema i montaža PVC cijevi klase SN 8 komplet sa svom potrebnom opremom (brtve i svi fazonski elementi-koljena, redukcije, T komadi i sl.) i materijalom (beton, armatura). Uključeno i spajanje cijevi na revizijska okna, slivnike i sl. Cijevi se polažu na pješčanu posteljicu granulacije 0/4 mm u debljini od 10 cm ispod cijevi, oko cijevi te 10 cm iznad cijevi.Posteljica se obračunava u zasebnoj stavci.
Obračun po m´.
| DN 200 mm | m | 20
6. | Dobava, doprema i postava novih cestovnih rubnjaka komplet s potrebnim betonom i fugiranjem te iskopom i odvozom materijala na deponiju do 10 km komplet sa zatrpavanjem i planiranjem deponije. Uključen sav potreban rad i materijal.
| Obračun po m´ | m | 140
7. | Dobava, doprema te ugradnja asfaltnog sloja BNHS 16 komplet s valjanjem - asfaltni tepih debljine 5 cm. U cijenu je uračunato i priprema podloge te prskanje emulzijom.
| Obračun po m² | m2 | 450
8. | Na plataou uz bazen - dobava i ugradnja prirodnog kamena bez obrade, kamen posložiti po pripremljenoj podlozi i fuge obetonirati sve visine 25 cm | m2 | 75
9. | čišćenje terena od raslinja uz bazen, uz kamene gabione oko postojeće kaptaže na izvoru i sl | sati | 40
10. | dobava kamena i zidanje kamenog zida s 2 lica na dijelu na kojem je postojeći zid urušen, deb zida 50 cm, visina 100 cm | m | 5
11. | dobava suhe jelove građe - tavalona za popravak postojećih mostića, rukohvata i klupa | m3 | 5
12. | saniranje kaptaže na izvoru na način da se postojeći kameni zidovi očiste te ponovno prefugiraju | m2 | 10
ukupno

## rekapitulacija
REKAPITULACIJA
1. | UREĐENJE VIDIKOVCA DELNIČKI POTOK - SLAP
2. | UREĐENJE PRISTUPNOG PUTA U REKREACIJSKOJ ZONI R3-- DELNIČKI POTOK
UKUPNO
PDV 25%
SVEUKUPNO
U _______________________ 2018.
potpis i pečat