## List1
T R O Š K O V N I K
SANACIJA SANITARNOG ČVORA U ZGRADI GU U DELNICAMA
R.br. | Opis stavke | Jedinica mjere | Količina | Jedinična cijena | Ukupno
Napomena: Ponuditelj je u cijenu dužan uračunati sve transporte, pripremne radnje, radove na osiguranju gradilišta i slično. Obračun radova vršit će se prema stvarno izvedenim radovima obračunatim u građevinskoj knjizi
1. | Demontaža postojećih sanitarnih uređaja (wc školjke, vodokotlići, umivaonik, bojler, radijator s odvozom na deponij | komplet | 1 |  | 0
2. | Ručno skidanje postojećih podnih i zidnih keramičkih pločica te odvoz na deponij | m2 | 56 |  | 0
3. | Rušenje pregradnih zidova između wc-a, iznošenje šute van objekta i utovar i odvoz na deponij | m3 | 1.2 |  | 0
4. | Štemanje šliceva u podu i zidu za polaganje dovodnih i odvodnih cijevi sa odvozom šute na deponij | m | 40 |  | 0
5. | Dobava i ugradnja dovodne PPR instalacije Ø25, Ø20 tople i hladne vode sa svim spojnim materijalom, potrebnom izolacijom TIP plamaflex Ø22, Ø187. Učvršćivanje, ispitivanje odvodne instalacije tlakom vode 10 bar-a u vremenskom razdoblju od 4 sata. | m | 25 |  | 0
6. | Dobava i ugradnja podžbuknih PPR ventila sa ukrasnim kapama i rozetama Ø25, Ø20. | kom | 4 |  | 0
7. | Dobava i ugradnja PVC odvodnih cijevi Ø110, Ø50 sa vim potrebnim materijalom i izrada instalacija. | m | 15 |  | 0
8. | Dobava i ugradnja nisko montažnog vodokotlića sa svim potrebnim radom i materijalom | kom | 3 |  | 0
9. | Izmjena odnosno prepravak električne instalacije za 10 l bojler. U cijenu je uključen sav potreban rad i materijal za priključenje bojlera na električnu energiju. | komplet | 1 |  | 0
11. | Krpanje šliceva i izravnjanje zidova za električne instalacije i vodoinstalaterskih radova nakon postave cijevi i kablova. U cijenu uračunati sav potreban rad i materijal za obradu zidova i podova kao priprema za završnu obradu (krećenje, postavljenje keramičkih pločica i slično) | m | 40 |  | 0
12. | Dobava i postava podnih i zidnih keramičkih pločica na flex-i ljepilo i fug masu za fugiranje. U cijeni kvadrata uračunata je sva priprema za polaganje pločica, ako i sav potrebam rad i materijal (ljepilo, fug masa, nivelir masa, križići, silikon u boji fuge, aluminijske kutne lajsne s sav drugi materijal koji je potreban da se ugrade pločice). Vrstu, boju i veličinu pločica odabire investitor prema uzorcima koje izvoditelj ponudi. | m2 | 40 |  | 0
13. | Sakrivanje dijela vertikalnih odvodnih cijevi do stropa u vodootporne gips kartonske ploče sa pocinčanom konstrukcijom, vunenom izolacijom. U cijenu kvadrata uračunat je sav potreban rad i materijal | m2 | 12 |  | 0
14. | Dejelomično struganje i gletanje oštećenih zidova stropa i zida te impregriranje i dva puta bojenje. U cijenu kvadrata uračunat sav potreban rad i materijal | m2 | 20 |  | 0
15. | Dobava i montaža radijatora 900 x 900. U cijenu radijatora uračunat sve prepravke na instalaciji sa ugradnjom novih termoventila. | kom | 1 |  | 0
16. | Dobava i postava PVC pregrade dimenzija 2000 x 2100 bijele boje sa ispunom debljine 24 mm. Pregrade se montiraju nakon ugradnje pločica sa pričvršćenjem u pod i zid. | kom | 2 |  | 0
17. | Dobava i ugradnja PVC ulaznih vrata u sanitarni čvor dimenzija 110 x 2200 bijela boje sa aluminijskim pragom | kom | 1 |  | 0
18. | Dobava i postava PVC ulaznih vrata za invalidski WC dimenzija 1000 x 2100 sa svim prihvatnim elementima, bravama za zaključavanje , kvakama, dvostrukom vješalicom za robu i sl.) | kom | 1 |  | 0
19. | Dobava i postava PVC ulaznih vrata za WC dimenzija 900 x 1100 sa svim prihvatnim elementima, bravaka za zaključavanje, kvakama, dvostrukom vješalicom za robu i sl) | kom | 2 |  | 0
20. | Dobava i ugradnja invalidske podne WC školjke sa WC poklopcem i svim potrebnim drugim radom i materijalom za montažu i priključak na instalacije dovoda i odvoda vode. | kom | 1 |  | 0
21. | Dobava i ugradnja podne WC školjke sa WC poklopcem i svim potrebnim drugim radom i materijalom za montažu i priključak na instalacije dovoda i odvoda vode. | kom | 2 |  | 0
22. | Dobava i ugradnja umivaoničkog bloka 85 cm sa jednoručnom mješalicom, sifonom, priborom za montažu, U cijenu je uračunata dobava i montaža ogledala. | kom | 1 |  | 0
23. | Dobava i ugradnja 10l visokotlačnog podpultnog bojlera sa spajanjem na umivaonik. U cijenu uračunati sav potreban rad i spojni materijal. |  | 1 |  | 0
| UKUPNO |  |  | 0
PDV
SVEUKUPNO
| Mjesto i datum: |  | Potpis ovlaštene osobe i pečat