## Tros_gradj dio_DelniceD3
A. TROŠKOVNIK - GRAĐEVINSKI RADOVI
Red.br. | O.T.U. | OPIS RADA | jed.mj. | Količina | Jed.cijena | Cijena (kn)
A 1. |  | PRIPREMNI RADOVI
1.1. | 1-02. | Iskolčenje trase i objekata – obuhvaćena su sva geodetska mjerenja za prijenos podataka na teren, osiguranja osi trase, objekata,...; profiliranje, održavanje i obnavljanje iskolčenih oznaka te objekta na terenu, sve do predaje radova investitoru. Cijena obuhvaća sve radove na iskolčenju i održavanju trase i objekata. Obračun po km'
OTU stavka 1-02
|  | Iskolčenje trase i objekata | kom | 1 |  | 0
A 1. |  | PRIPREMNI RADOVI - UKUPNO |  |  |  | 0
A 2. |  | ZEMLJANI RADOVI
2.1. | 2-02.1 2-02.2 2-02.3 | STROJNI ŠIROKI ISKOP materijala u svim kategorijama. Ovaj rad obuhvaća široke iskope koji su predviđeni projektom i/ili zahtjevom Nadzora, a to su: sve vrste iskopa pri gradnji nogostupa uključujući i iskope za temelj zidova. Iskop se obavlja prema visinskim kotama iz projekta, te propisanim nagibima kosina, a uzimajući u obzir geomehanička svojstva tla i zahtijevana svojstva za namjensku upotrebu iskopanog materijala, u skladu s OTU. Rad mora biti obavljen u skladu s projektom, propisima, programom kontrole i osiguranja kakvoće (PKOK), projektom organizacije građenja (POG), zahtjevima Nadzora i OTU.
U jediničnu cijenu uračunani su svi radovi na iskopu materijala s utovarom u prijevozna sredstva, PRIJEVOZOM, otpremom, radovi na uređenju i čišćenju blokova i rastresitog materijala, planiranje iskopanih i susjednih površina, te izvođač nema pravo zahtijevati bilo kakvu dodatnu naknadu za taj rad.
|  | Iskopi za usjek | m3 | 230 |  | 0
|  | Iskopi za zid | m3 | 20 |  | 0
|  | Iskopi za nosivi sloj nogostupa | m3 | 50 |  | 0
|  | Iskopi za nosivi sloj prilaza | m3 | 25 |  | 0
2.2. | 2-10.1 | Uređenje posteljice nogostupa na nasipu i iskopu, tako da se dobije potpuno ravan i uvaljan planum prema poprečnom nagibu iz profila. Posteljicu za novo projektiranu konstrukciju gornjeg stroja potrebno je nabiti prema projektiranim poprečnim i uzdužnim nagibima iz projekta i točnošću ravnosti +/-3.0 cm. Potrebna zbijenost posteljice prema standardnom Proktorovom postupku treba iznositi Sz ≥ 100 % odnosno Ms ≥ 40 MN/m2 mjereno kružnom pločom fi 30cm, a ispitivano najmanje na svakih 1000m. U cijenu su uključeni svi potrebni radovi na uređenju posteljice na nasipima, usjecima i zasjecima, tj. grubo i fino planiranje materijala i nabijanje do tražene zbijenosti, te potrebna ispitivanja i sve potrebno za dovršenje stavke. Obračun po m2 uređene i isplanirane posteljice.
OTU stavka 2-10.1.
|  | Uređenje posteljice od kamenih materijala-prilaz | m2 | 80 |  | 0
|  | Uređenje posteljice od kamenih materijala-nogostup | m2 | 130 |  | 0
2.3. | 2-15.9 | Zaštita kosine zaštitnom dvostrukouvijenom žičanom pocinčanom mrežom Tip 8x10. Zaštita obuhvaća ugradnju zaštitne mreže na lice kosine i na područje iznad nje u širini od 1,0m. Pocinčana mreža ima veličinu oka 8x10 cm, min. debljina žice 2,70 mm. Minimalna vlačna čvrstoća čelika mreže iznosi 350 N/mm2. Zaštita od korozije izvodi se pocinčavanjem klase A prema normi HRN EN 10244-2 (min. 245 g/m2). Preklopi mreža uključeni su u jediničnu cijenu radova. U cijenu su uključena štapna sidra u obliku kuke po vrhu zaštite (zaštitne mreže) od rebraste armature B500B, promjera Φ=16,0 mm, min. duljine L=0,80 m, kako bi se prihvatila mreža te rubna čelična užad minimalne promjera Φ=12,0mm, od čelika minimalne vlačne čvstoće fp,k=1770,0N/mm2. Sidra se ugrađuju na horizontalnom razmaku od 1,50 m. U stavku su uključeni utezi od betona razreda tlačne čvrstoće C 25/30, dimenzija 30x30x10 cm koji se postavljaju na horizontalnom razmaku od 1,50 m. Iz utega viri armaturna šipka promjera 12,0 mm u obliku kuke preko koje se uteg prihvaća za mrežu i time omogućuje učvršćenje mreže na dnu kosine. Stavka obuhvaća sva potrebna sredstva, materijal i rad. Obračun po m2 zaštićene površine pod mrežom.
OTU stavka 2-15.9
|  | Zaštita kosine zaštitnom žičanom mrežom | m2 | 350 |  | 0
A 2. |  | ZEMLJANI RADOVI |  |  |  | 0
A.3. |  | KOLNIČKA KONSTRUKCIJA
3.1. | 6-03 | Izrada habajućeg sloja kolnika od asfaltbetona AC11 surf. Kao vezivo mora se primjeniti bitumen 50/70 . Radovi obuhvaćaju zarezivanje, premazivanje uzdužnih i poprečnih spojeva asfalta masom za sljepljivanje(bituplast), izradu habajućeg sloja što uključuje nabavu materijala, proizvodnju mješavine i prijevoz do mjesta ugradnje, ugradnju i valjanje do potrebne zbijenosti kao i špricanje kolnika bitumenskom emulzijom prije nanošenja sloja u količini od 0.3 kg/m2. Obračun radova: Ovaj rad se mjeri i obračunava u kvadratnim metrima gornje površine stvarno položenog sloja.
|  | - AC8 surf; d=4cm - nogostup | m2 | 110 |  | 0
|  | - AC8 surf; d=4cm - prilaz | m2 | 70 |  | 0
3.2. | 5-01 | Izrada nosivog sloja nogostupa od mehanički stabiliziranog drobljenog kamenog materijala bez veziva, veličina zrna 0-64 mm. Ovaj sloj se radi na mjestima: izrade novog nogostupa i kolnog prilaza d=30cm. Rad obuhvaća dobavu, transport i ugradnju drobljenog kamenog materijala veličine zrna 0-63 mm u nosovi sloj ceste. Zahtjevi kvalitete: stupanj zbijenosti Sz≥100%, Ms≥80 MN/m2, CBR>80%. Obračun radova: Po kubnom metru ugrađenog materijala u zbijenom stanju.
|  | Izrada nosivog sloja - nogostup | m3 | 35 |  | 0
|  | Izrada nosivog sloja - prilaz | m3 | 20 |  | 0
A 3 |  | KOLNIČKA KONSTRUKCIJA - UKUPNO |  |  |  | 0
A 4 |  | BETONSKI RADOVI
4.1. | 3-04.7. | IZRADA RUBNJAKA. Rubnjaci se ugrađuju prema detaljima i mjerama iz projekta. Beton za rubnjake mora biti min C30/37, otporan na sol i mraz, i mora biti izrađen prema odgovarajućim odredbama Pravilnika o tehničkim normativima za beton i armirani beton. Rubnjaci se ugrađuju u podlogu od betona C16/20. Rubnjake treba izvesti u projektiranoj liniji s točnošću +/- 0,3 cm po pravcu i visini. Rubnjaci moraju imati dokaze o potrebnoj kvaliteti, a njihovu primjenu odobrava nadzorni organ. Cijena obuhvaća nabavu, transport, piljenje, ugradbu istih, nabavu i dopremu betona kao i sve potrebne radove za dovršenje radova po ovoj stavci (mehanički stabilizirani kameni materijal, izravnanje podloge i sl).
OTU stavka 3-04.7.
|  | Rubnjaci dimenzije 15 x 25 x 100 cm | m' | 18 |  | 0
4.2. | 3-04.7. | IZRADA PARKOVNIH RUBNJAKA. Rubnjaci se ugrađuju prema detaljima i mjerama iz projekta. Beton za rubnjake mora biti min C30/37, otporan na sol i mraz, i mora biti izrađen prema odgovarajućim odredbama Pravilnika o tehničkim normativima za beton i armirani beton. Rubnjaci se ugrađuju u podlogu od betona C16/20. Rubnjake treba izvesti u projektiranoj liniji s točnošću +/- 0,3 cm po pravcu i visini. Rubnjaci moraju imati dokaze o potrebnoj kvaliteti, a njihovu primjenu odobrava nadzorni organ. Cijena obuhvaća nabavu, transport, piljenje, ugradbu istih, nabavu i dopremu betona kao i sve potrebne radove za dovršenje radova po ovoj stavci (mehanički stabilizirani kameni materijal, izravnanje podloge i sl).
|  | parkovni rubnjaci 6 x 20 x 100 cm | m' | 55 |  | 0
4.3. | 3-04.7. | Rampe za invalide sa taktilnim površinama na mjestima pješačkih prijelaza. Rampe se izvode na rubovima pješačkih prijelaza prema datalju iz projekta. Nabava, doprema i ugradnja taktilnih ploča čepaste strukture za označavanje pješačkih prijelaza, dmenzija 40x40x8cm te cestovnih rubnjaka 18/24/100cm. Taktilne ploče se postavljaju prema PRAVILNIKU O OSIGURANJU PRISTUPAČNOSTI GRAĐEVINA OSOBAMA S INVALIDITETOM I SMANJENE POKRETLJIVOSTI NN br.78-13. Betonska galanterija mora imati dvoslojnu obradu i zadovoljavati sve uvjete prema HRN B.B8:015 - otpornost na habanje i HRN U.M1.016 - otpornost na smrzavanje, DIN 18501 - postojanost na mraz i otpornost na soli. Cijena obuhvaća sav potreban materijal i rad do potpunog dovršenja uključujući prethodne iskope te ugradnju novih cestovnih rubnjaka 18/24/100 na spoju sa kolnikom. Obračun po m2 izvedene površine.
|  | Rampe za invalide | kom | 2 |  | 0
4.4. | 4-01.2. | Betoniranje podložnog sloja betonom C12/15 debljine 10cm. U cijenu radova uračunati trošak nabave betona, ugradba s prethodnim pripremama i obradom radnih reški, dobava i postavljanje oplate te njega betona. Ugradbu betona vršiti uz pomoć vibratora. Obračun po m3 ugrađenog betona.
OTU stavka 4-01.2.
|  | Podložni sloja temelja zida debljine 10 cm | m3 | 2.5 |  | 0
4.5. | 4-01.2. | Betoniranje temelja potpornog zida u betonu C25/30 prema dimenzijama iz projekta. Stavka obuhvaća izradu prednje i zadnje oplate za temelje, ugradnju armature u temeljnu stopu prema armaturnom nacrtu, te dobavu, dopremu i ugradnju betona C25/30 u temeljnu stopu dimenzija prema detaljima iz projekta. Obračun po m3 ugrađenog betona C25/30.
OTU stavka 4-01.2.
|  | Temelj armiranobetonskog zida 0,4x0,4x8m | m3 | 7 |  | 0
4.6. | 4-01.3. | Betoniranje zidnog platna u betonu C 25/30 prema dimenzijama iz projekta. Stavka obuhvaća postavljanje armature prema armaturnom nacrtu, dobavu, dopremu, postavu i demontažu oplate, dobavu, dopremu i ugradnju betona u zidno platno. Obračun po m3 ugrađenog betona.
OTU stavka 4-01.3.
|  | AB zid širine 0,25 m | m3 | 6 |  | 0
4.7. | 7-01.5. | Dobava i ugradnja armature u temelj i u zid. U jediničnoj cijeni sadržana je potrebna armatura prema detaljima iz nacrta, potrebna paljena žica sa povezivanjem, podmetači i nosači armature, sav potreban rad i transport. Obračun po kilogramu ugrađenog čelika.
OTU stavka 7-01.5.
|  | Armatura RA 400/500 i MAG 500/560 (B500B) | kg | 650 |  | 0
4.8. | 3-02. | Izrada filterskih klinova iza potpornih zidova od kam. materijala frakcije 32-63mm. Filterski sloj izvoditi u 50cm debljine s nabijanjem. U stavku uključen sav rad i materijal za dovršenje ove stavke. Obračun po m3 ugrađenog filterskog klina.
OTU stavka 4-01.10 i 4-02.6
|  | Filterski klin iza zida | m3 | 7 |  | 0
4.9. | 3-02. | Izrada procjednica kroz zid, prema projektu ili zahtjevima nadzornog inženjera. Na svaka 2 m dužine potpornog zida polažu se PVC cijevi promjera fi 50mm, tako da im je pri betoniranju zida onemogućeno pomicanje ili oštećenje.Iza zida u zoni procjednica izvodi se sloj slaganog krupnijeg kamena.Jedinična cijena uključuje nabavu i ugradnju cijevi.Obračun po m' stvarno ugrađene cijevi sa kamenom zalogom.
OTU stavka 3-02.
|  | Procjednice fi 50 mm | m | 4 |  | 0
A.4. |  | BETONSKI RADOVI - UKUPNO |  |  |  | 0
UKUPNO GRAĐEVINSKI RADOVI
| Red.br. | OPIS RADA | Cijena
| A.1. | PRIPREMNI RADOVI |  | 0
| A.2. | ZEMLJANI RADOVI |  | 0
| A.3. | KOLNIČKA KONSTRUKCIJA |  | 0
| A.4. | BETONSKI RADOVI |  | 0
|  | A. SVEUKUPNO građevinski radovi: |  | 0

## PROMET-dio_DelniceD3
B. TROŠKOVNIK - PROMETNA SIGNALIZACIJA I OPREMA CESTE D3 pješački prijelaz
Red.br. | O.T.U. | OPIS RADA | JM | Količina | J.C. | Cijena
A.0 |  | PRIPREMNI RADOVI (uklanjanje / premještanje)
| 0-01. | Demontaža i premještanje na novu poziciju postojećih prometnih znakova (B36 i C83). Točnu poziciju odrediti na terenu uz nazočnost nadzora. Cijena obuhvaća izradu temelja na novoj lokaciji, demontažu, ponovnu montažu te sav potreban materijal i rad do potpunog dovršenja. Obračun radova: Po komadu premještenih znakova sa stupovima | kom | 2 |  | 0
| 0-02. | Brisanje postojećeg horizontalne signalizacije, uzdužne ounake u zoni pješačkog prijelaza Stavka obuhvaća brisanje postojeće horizontalne signalizacije brušenjem/bojanjem (prema odredbi vlasnika ceste) Obračun radova: Obračun po m' pobrisane površine. | m' | 6 |  | 0
A.0. |  | PRIPREMNI RADOVI UKUPNO |  |  |  | 0
A.1. |  | PROMETNA SIGNALIZACIJA I OPREMA CESTE
Rad obuhvaća nabavu, dopremu i postavljanje novih prometnih znakova prema "Pravilniku o prometnim znakovima i signalizaciji na cestama" (NN 92/19). Stavkom troškovnika obuhvaćena je nabava (izrada) i bojanje znakova i stupova, ljepljenje folija, prijevoz i postavljanje (ugradnja) prometnog znaka sa stupom nosačem, potpornim stupm (ukoliko je predviđen), iskopom i ugradnjom temelja, te svim ostalim radovima vezanim za izradu i postavljanje prometnih znakova. Znakovi su izrađeni sa retroreflektivnim materijalima stabilnim na UV zračenje i aplikacijom nanešeni na Al-podlogu debljine 3,00 mm. Prometni znakovi se postavljaju na vlastite stupove nosače promjera 60,3 mm, izrađene od Fe cijevi zaštićenih postupkom vrućeg cinčanja. Jedno stupno mjesto obuhvaća: iskop temelja za stup nosač i potporni stup (ukoliko je predviđen), ili konzolni stupni nosač, betoniranje temelja, ugradnju stupova - FeZn cijev promjera 60,3 mm odgovarajuće dužine, prema pojedinim stavkama. Dužine i oblik stupova nosača odredit će se na terenu ovisno o lokaciji postavljanja znaka prema Detalju D-1
A.1.1. |  | PROMETNI ZNAKOVI VERTIKALNE SIGNALIZACIJE
| A.1.1.1 | Prometni znak A21 dim. 90 cm sa dopunskom pločom E01 (60 m) i PZ B30 (40 km/h) dim. 60 cm, montiraju se na stup dužine 4,2 m | kom | 1 |  | 0
| A.1.1.1 | Prometni znak A21 dim. 90 cm sa dopunskom pločom E01 (80 m) i PZ B30 (40 km/h) dim. 60 cm, montiraju se na stup dužine 4,2 m | kom | 1 |  | 0
| A.1.1.2 | Prometni znak C02 dimenzija a=60cm montira se na stup dužine 3,3 m | kom | 1 |  | 0
A.1. |  | VERTIKALNA SIGNALIZACIJA UKUPNO |  |  |  | 0
A.2.1 |  | OZNAKE NA KOLNIKU
Radovi se izvode i obračunavaju prema Općim tehničkim uvjetima za radove na cestama (OTU) - glava 9. U cijenu ulazi sav rad, materijal, prijevoz i sve ostalo što je potrebno za potpuni dovršetak posla uključujući potrebna ispitivanja kakvoće materijala i rada.
| A.2.2.1 | Poprečna crtkana zaustavna linija uz pješački prijelaz širine 50 cm . Obračun radova: Obračun po m2 poprečne crte zaustavljanja. | m2 | 3.5 |  | 0
| A.2.2.2 | Iscrtavanje pješačkih prijelaza H19 Iscrtavanje pješačkog prijelaza širine 4,0 m bijelom bojom. Bojani odnosno nebojani dijelovi su širine 50 cm. Radovi se izvode u skladu sa OTU VI, 9-02 i HRNU.S4.227 Obračun po m2 bruto površine. | m2 | 28 |  | 0
A.2. |  | OZNAKE NA KOLNIKU UKUPNO |  |  |  | 0
A.3. |  | OPREMA ZA POVEĆANJE SIGURNOSTI PROMETA
| A.3.1 | Dobava, isporuka i montaža konzole sa obostranim znakom C02, dodatnim treptačima i dodatnim osvjetljenjem za pješački prijelaz. Konzola s napaja putem električne mreže ili javne rasvjete. Tehnički zahtjevi za postavljanje su sljedeći: - konzolni nosač dužine kraka 6,5 m, zaštićen vrućim cinčanjem - svjetleći prometni znaka C02 "obilježen pješački prijelaz" dimenzija 900x900 mm - po dvije signalne lanterne sa svake strane - žuto trepćuće svijetlo, promjera 300 mm, u LED izvedbi - LED reflektor za dodatno osvjetljenje pješačkog prijelaza. Konzolni stup i temelj konzolnog stupa izrađuju se prema nacrtu isporučitelja opreme i moraju imati odgovarajuće ateste (certifikat) o ispravnosti istih i zadovoljenju odgovarajućih propisa i normi. U cijenu ulazi sav rad, materijal, prijevoz, priprema za montažu, montaža, spajanje na elektroenergetskui mrežu i sve ostalo što je potrebno za potpuni dovršetak posla, uključujući atestiranje, ispitivanje te probno puštanje u rad. Nakon završenih radova potrebno je izvršiti mjerenja i funkcionalno ispitivanje te kao dokaz ispravnosti priložiti zapisnik o ispitivanju izdan od strane ovlaštene pravne osobe. Obračun po komadu postavljenih konzola. | kom | 1 |  | 0
| A.3.2 | Dobava, isporuka i montaža LED treptačima iznad znakova A21 (najava pješačkog prijelaza). Solarni svjetlosni LED znak treba imati treptač i samostalno solarno napajanje tako da može raditi 24 sata dnevno – neprekidno, bez obzira na vremenske uvjete. Postavljaju se iznad novog znaka A21 na poziciju prema projektu. U cijenu ulazi sav rad, materijal, prijevoz i sve ostalo što je potrebno za potpuni dovršetak posla. Obračun po kompletu postavljenih treptača iznad novih znakova | kom plet | 2 |  | 0
A.3. |  | PROMETNA OPREMA - UKUPNO |  |  |  | 0
UKUPNO PROMETNA SIGNALIZACIJA I OPREMA
| Red.br. | OPIS RADA | Cijena
| A.0. | PRIPREMNI RADOVI | 0
| A.1. | PROMETNI ZNAKOVI VERTIKALNE SIGNALIZACIJE | 0
| A.2. | OZNAKE NA KOLNIKU | 0
| A.3. | OPREMA CESTE | 0
| A. | SVEUKUPNO (bez PDV-a): | 0

## REKAPITULACIJA
SVEUKUPNA REKAPITILACIJA
A.1.-5. | GRAĐEVINSKI RADOVI | 0
A.6. | PROMETNA SIGNALIZACIJA I OPREMA | 0
| SVEUKUPNO (bez PDV-a): | 0
A. | SVEUKUPNO (bez PDV-a): | 0
| PDV (25 %): | 0
| SVEUKUPNO s PDV-om: | 0
DATUM: __________________ |  | POTPIS I PEČAT PONUDITELJA