## Radovi na sabirnom kanalu SK-7
A. | TROŠKOVNIK - odvodnja
Pripremni i zemljani radovi
Redni broj | O P I S S T A V K E | Jed. mjera | Količina | Jed. cijena | I z n o s
12.1. | PRIPREMNI RADOVI-sabirni kanali i prateće građevine za SK 7
12.1.1.
Iskolčenje trase za izradu kanala, izradu upojnih bunara, slivnika i okna te uređenje predmetne površine prije početka zemljanih radova. Rad obuhvaća sva geodetska mjerenja kojima se podaci iz projekta prenose na teren te obnavljanje i održavanje iskolčenih oznaka. Rad se obračunava po m' iskolčene trase.
| SK 7: st. 0+000,00 do st. 0+110,00 = 110 m | m | 110 | 0 | 0
12.1.2. | Strojno košenje guste trave u prostoru uređenja i radova, s ručnim sakupljanjem na hrpe i naknadnim paljenjem. | m2 | 275 | 0 | 0
Obračun po m2 pokošene površine.
12.1.3. | Sječa i skupljanje raslinja Ø 3-5 cm u prostoru uređenja korita sa slaganjem na udaljenost do 20 m i naknadnim paljenjem. | m2 | 275 | 0 | 0
Obračun po m2 posječene površine.
12.1.4. | Sječa, skupljanje raslinja Ø 5-10 cm u prostoru uređenja, slaganje na udaljenost do 20 m i naknadnim paljenjem.
| Obračun po m2 posječene površine. | m2 | 275 | 0 | 0
12.1.5. | Sječa stabala Ø 11-20 cm sa motornom pilom i slaganjem te rezanjem na metrice na udaljenost do 20 m ili paljenjem. | kom | 3 | 0 | 0
Obračun po komadu posječenih stabala.
procjena nakon obilaska terena = 10 kom
12.1.6. | Sječa stabala Ø 21-30 cm sa motornom pilom i slaganjem te rezanjem na metrice na udaljenost do 20 m ili paljenjem.
| Obračun po komadu. | kom | 2 | 0 | 0
12.1.7. | Strojno vađenje panjeva Ø 11-30 cm s bagerom, utovarom u kamion, odvozom na deponiju udaljenu 5 km i zakapanjem panjeva na deponiji. | kom | 5 | 0 | 0
Obračun po komadu izvađenih panjeva.
12.1.8. | Postava zaštitne ograde oko iskopanih jama jame upojnih bunara i okana. Predviđena je postava ograde oko iskopa za građevine. | m | 50 | 0 | 0
Obračun po m' stvarno izvedene ograde
| PRIPREMNI RADOVI: |  |  |  | 0
12.2. | ZEMLJANI RADOVI na sabirnom kanalu SK 7
12.2.1.
| Iskop za profile sabirnih kanala SK 1 – SK 7 u materijalu "B“ kategorije i prebacivanjem iskopanog materijala uz rub kanala. Poprečni presjek kanala je polukružnog oblika. Iskop se po potrebi vrši ručno te se direktno na uređeno dno ugrađuje podložni sloj oblaganja rigola. | m3 | 92.1 | 0 | 0
Obračun po m3 iskopanog materijala.
12.2.2. | Planiranje dna rova kanala nakon svih iskopa za izradu sabirnih kanala, s točnošću +/-3 cm prema složenom poprečnom presjeku tj. vertikalnim kotama iskopa. Eventualna prekomjerna produbljenja ispuniti kamenom sitneži 0/8 mm. Cijelu površinu dna uvaljati strojno, do min. zbijenosti Me = 40 MN/m2. | m2 | 233.2 | 0 | 0
Obračun po m2 isplaniranog dna
12.2.3. | Strojno nasipavanje radi uređenje terena nakon izrade sabirnih kanala. Nasipavanje se izvodi probranim zemljanim materijalom iz iskopa oko sabirnog kanala radi osiguravanja otjecanja prema kanalu te radi uklapanja kanala u okolni teren. Minimalna zbijenost materijala iznosi 40 MN/m2. Spojna mjesta sa slivnicima i upojnim bunarima ostaviti slobodna dok se montirani spojevi ne ispitaju na vodonepropusnost. | m3 | 0.95 | 0 | 0
Obračun po m3 nasutog materijala.
| ZEMLJANI RADOVI |  |  |  | 0
BETONSKI I ZIDARSKI RADOVI - SK 7
12.2.4. | Izrada podložnog sloja za sabirne kanale SK 1 – SK 7 od betonske podloge debljine od 15,00 cm. Beton kvalitete C16/20 se ugrađuje direktno na uređeno dno rova. | m3 | 27.5 | 0 | 0
Obračun po m3 izrađene podloge.
12.2.5. | Izrada kamene obloge za sabirne kanale SK 1 – SK 7 od lomljenog kamena debljine od 15,00 cm. Kamena obloga se ugrađuje direktno na podložni beton d = 15,00 cm. | M3 | 29.7 | 0 | 0
Obračun po m3 izrađene kamene obloge.
12.2.6.
| Betoniranje pokrovne ploče za natkrivanje sabirnih kanala na mjestima prije samog spoja kanala s upojnim bunarom (Lploče = 5,00 m). Pokrovna ploča se izrađuje i na mjestu natkrivene dionice sabirnog kanala SK 7. Za izradu ploče koristit se beton kvalitete C30/37 ugrađen s betonskom pumpom uz vibriranje. Pokrovna ploča je širine 0,75 m te debljine 0,15 m. | M3 | 1.31 | 0 | 0
Obračun po m3 ugrađenog betona.
| BETONSKI RADOVI |  |  |  | 0
MONTERSKI RADOVI
12.2.7. | Dobava, doprema, istovar i ugradnja pokrovnih rešetki za dijelove sabirnih kanala na mjestima ispod pješačkih puteva. Rešetka mora biti širine sabirnog kanala (rigola) 750 mm. Pokrovne rešetke se ugrađuju na mjestima pješačkog prometa kako bi se omogućila prohodnost te istovremeno spriječio ulazak krupnijeg nanosa s puteva u rigole te dalje u upojne bunare. | m | 11.7 | 0 | 0
Obračun po m' ugrađene rešetke.
| UKUPNI RADOVI |  |  |  | 0

## Radovi na upojnim slivnicima
B. | TROŠKOVNIK - UPOJNI SLIVNICI I BUNARI
Redni broj | O P I S S T A V K E | Jed. mjera | Količina | Jed. cijena | I z n o s
12.3. | RADOVI NA UPOJINIM SLIVNICIMA
ZEMLJANI RADOVI
12.3.1. | Strojni iskop na mjestima ugradnje slivnika. Radovi se obavljaju pažljivim iskopom malim strojem uz stalni nadzor mjesta iskopa te uz osiguranje pokosa iskopane jame. Na trasama sabirnih kanal je predviđena izgradnja 13 slivnika. Upojni slivnici se izrađuju od betonske cijevi unutarnjeg promjera Ø800 m te visine (duljine cijevi) od 1,00 m. Iskop se vrši do dubine od cca. 1,30 m od okolnog terena radi zamjene materijala kamenim blokovima na dnu iskopa (cca. 0,50 m) radi otjecanja vode u podzemlje. Iskop materijala je u "B“ kategoriji. | m3 | 7.8 | 0 | 0
| Obračun po m3 iskopanog materijala. |  |  |  | 0
količina iskopa slivnika: 3,00 m2 x 1,30 m = 3,90 m3/kom prema situaciji budućeg stanja:
12.3.2. | Planiranje dna jame nakon svih iskopa, za ugradnju slivnika, s točnošću +/-3 cm prema složenom poprečnom presjeku tj. vertikalnim kotama iskopa. Eventualna prekomjerna produbljenja ispuniti kamenom sitneži 0/8 mm. Cijelu površinu dna uvaljati strojno, do min. zbijenosti Me = 40 MN/m2. | m3 | 6 | 0 | 0
Obračun po m2 isplaniranog dna
12.3.3. | Uređenje temeljnog tla slivnika zamjenom sloja slabo propusnog zemljanog materijala s kamenim blokovima većih dimenzija. Rad uključuje zamjenu iskopanog, slabo propusnog, sloja zemlje izradom nasipnog sloja od kamenometa (ø 30 – 50 cm). Sloj zamjene je debljine 0,30 m – 0,50 m prema nacrtu detalja ugradnje slivnika. U stavci uključena nabava, doprema i ugradnja kamenih blokova. Iskop materijala obuhvaćen stavkom 13.3.1.
| Obračun po m3 sloja kamenih blokova. | m3 | 2.7 | 0 | 0
količina kamenih blokova (po slivniku):
(3,00 m2 x 0,30 m) + (2,28 m2 x 0,20 m) = 1,35 m3/kom
prema situaciji budućeg stanja:
12.3.4. | Strojno nasipavanje oko slivnika sabirnih kanala kamenim materijalom do visine okolnog terena. Zamjenjuje se zemljani materijal, s kamenim filterskim slojem koji omogućuje brže procjeđivanje vode u podzemlje. Sloj tucanika od drobljenog kamena (32 - 64 mm) se ugrađuje oko betonske cijevi slivnika (Ø800/958). Sloj je debljine cca. 0,80 m. Spojna mjesta cijevi i slivnika ostaviti slobodna dok se montirani spojevi ne ispitaju na vodonepropusnost. U stavci je uključena nabava, doprema i ugradnja kamenog materijala. Iskop materijala obuhvaćen je u prethodnoj stavci 13.3.1. | m3 | 3.7 | 0 | 0
Obračun po m3 sloja kamenog materijala.
| ZEMLJANI RADOVI |  |  |  | 0
MONTERSKI RADOVI
12.3.5. | Dobava, doprema, istovar, ugradnja i montaža betonske cijevi unutarnjeg promjera Ø800 mm za izvedbu slivnika s propusnim dnom. Ugrađuje se betonska cijev duljine 1,00 m, s propusnim dnom i zamjenom materijala iskopa radi osiguravanja utjecanja vode u tlo. Obračun po m' ugrađene betonske cijevi. | kom | 2 | 0 | 0
bet. cijev po upojnom slivniku: 1,00 m'/kom
12.3.6. | Izrada spoja betonske cijevi slivnika za spoj s sabirnih kanala sa upojnih slivnicima. Nakon izrade spoja sabirnog kanala i slivnika spoj dobro zatvoriti, odnosno obraditi spoj cijevi i rigola. | kom | 3 | 0 | 0
Obračun po komplet izvedenom spoju
| MONTERSKI RADOVI |  |  |  | 0
12.4. | RADOVI NA UPOJINIM BUNARIMA
ZEMLJANI RADOVI
12.4.1. | Strojni iskop na mjestima ugradnje upojnih bunara. Radovi se obavljaju pažljivim iskopom strojem uz stalni nadzor mjesta iskopa te uz osiguranje pokosa iskopane jame. Na predmetnoj lokaciji predviđena je izgradnja 5 upojnih bunara. Iskopa je izračunat za okno dim. otvora 2,00 m x 2,00 m, visine 2,00 m. Iskop se vrši do dubine od cca. 3,00 m od okolnog terena radi zamjene materijala kamenim blokovima na dnu iskopa (cca. 0,50 m) radi otjecanja vode u tlo. Iskop materijala je u "B“ kategoriji. Stvarne dubine iskopa mogu varirati te ih je potrebno utvrditi na licu mjesta s obzirom na stvarno stanje na terenu.
Obračun po m3 iskopanog materijala.
količina iskopa upojnog bunara:
| 27,04 m2/m' x 3,00 m = 81,12 m3/kom | m3 | 81.12 | 0 | 0
12.4.2. | Planiranje dna jame nakon svih iskopa, za upojne bunare, s točnošću +/-3 cm prema složenom poprečnom presjeku tj. vertikalnim kotama iskopa. Eventualna prekomjerna produbljenja ispuniti kamenom sitneži 0/8 mm. Cijelu površinu dna svih jama uvaljati strojno, do min. zbijenosti Me = 40 MN/m2. | m2 | 21.16 | 0 | 0
Obračun po m2 isplaniranog dna.
uređenje dna iskopa upojnog bunara:
4,60 m x 4,60 m = 21,16 m2/kom
12.4.3. | Uređenje temeljnog tla upojnog bunara zamjenom sloja slabo propusnog zemljanog materijala s kamenim blokovima većih dimenzija. Rad uključuje zamjenu iskopanog, slabo propusnog, sloja zemlje izradom nasipnog sloja od kamenometa (ø 30 – 50 cm). Sloj zamjene je debljine 0,50 m od dna temeljne stope bunara, te sveukupno 0,90 m oko temeljne stope i zidova bunara. Točne dimenzije dane su u nacrtu detalja upojnog bunara. U stavci je uključena nabava, doprema i ugradnja kamenih blokova. Iskop materijala obuhvaćen je u prethodnoj stavci 13.4.1. | m3 | 23.41 | 0 | 0
Obračun po m3 sloja kamenih blokova.
količina kamenih blokova (po bunaru):
(23,81 m2/m' x 1,40 m) – (14,44 m2/m' x 0,50 m) - (6,76 m2/m' x 0,40 m) = 23,41 m3/kom
12.4.4. | Strojno nasipavanje oko upojnih bunara kamenim materijalom do visine okolnog terena. Zamjenjuje se zemljani materijal, s kamenim filterskim slojem koji omogućuje brže procjeđivanje vode u podzemlje. Sloj tucanika od drobljenog kamena (32 - 64 mm) se ugrađuje oko zidova upojnog bunara. Sloj je debljine cca. 1,60 m. Spojna mjesta sabirnih kanala i bunara ostaviti slobodna dok se montirani spojevi ne ispitaju na vodonepropusnost. U stavci je uključena nabava, doprema i ugradnja kamenog materijala. Iskop materijala obuhvaćen u prethodnoj stavci 13.4.1. Obračun po m3 sloja kamenog materijala
Obračun po m3 sloja kamenog materijala.
| količina kamenog materijala (po bunaru): | m3 | 38.21 | 0 | 0
23,25 m2/m' x 1,60 m = 37,20 m3/kom
1,96 m2/m' x 0,50 m = 0,98 m3/kom
| ZEMLJANI RADOVI |  |  |  | 0
ARMIRAČKI,TESARSKI I BETONSKI RADOVI
12.4.5. | Izrada betonske podloge temelja upojnih bunara betonom kvalitete C16/20 debljine 10,00 cm kao izravnavajućeg sloja za polaganje armature, oplate te betoniranja temelja bunara. Podloga se izvodi ispod temeljnih stopa zidova bunara, na prethodno zamijenjenom materijalu (kam. blokovima). Širina temeljne stope iznosi 1,20 m.
| Obračun po m3 betonske podloge | m3 | 1.2 | 0
količina bet. podloge upojnog bunara:
(3,80 m x 3,80 m x 0,10 m) – (1,60 m x 1,60 m x 0,10 m) = 1,444 m3 – 0,256 m3 = 1,188 m3
12.4.6. | Nabava, doprema, krojenje (rezanje) i ugradba armature (armaturne mreže i šipke) u konstruktivne elemente temelja i zidova upojnih bunara. Iskazom armature date su količine za bunar dimenzija otvora 2,00 m x 2,00 m i visine 2,00 m. Temelji zidova bunara su širine 1,20 m te debljine 0,40 m. Zidovi su debljine 0,30 m.
Obračun po kg armature.
prema armaturnom nacrtu upojnog bunara:
RA 400/500 = 208,10 kg/kom
MAG 500/560 = 491,38 kg/kom
ploča = Q335 , u 2 reda = 43,6 kg
| ukupno = 699,48 kg/kom | kg | 743.08 | 0
12.4.7. | Nabava, doprema građe, montaža te kasnija demontaža dvostrane oplate armiranobet. temelja i zidova upojnih bunara. Iskazom su dane količine oplate za bunar dimenzija otvora 2,00 m x 2,00 m i visine 2,00 m. Temelji zidova bunara su širine 1,20 m te debljine 0,40 m. Zidovi su debljine 0,30 m.
Obračun po m2 oplate.
količina oplate bunara (zidovi + temelji+ploča):
(8,0 m x 2,0 m) + (10,4 m x 2,0 m) = 36,80 m2
(15,2 m x 0,3 m) + (6,4 m x 0,3 m) = 6,48 m2
(2*2)-1+1,6= 4,6m2
| količina oplate bunara ukupno = 47,88 m2/kom | m2 | 48 | 0
12.4.8. | Betoniranje temelja i zidova upojnih bunara betonom kvalitete C30/37 ugrađenog s betonskom pumpom uz vibriranje. Iskazom su dane količine betona za bunar dimenzija otvora 2,00 m x 2,00 m i visine 2,00 m. Temelji zidova bunara su širine 1,20 m te debljine 0,40 m. Zidovi su debljine 0,30 m.
Obračun po m3 ugrađenog betona.
količina betona bunara:
temelji: 11,88 m2 x 0,30 m = 3,56 m3/kom
ploča: 3.00m2 x 0,2m = 0.6 m3
zidovi: 2,76 m2 x 2,00 m = 5,52 m3/kom
| ukupno: 9,70 m3/kom | m3 | 10 | 0
12.4.9. | Probijanje otvora u zidu upojnih za ulaz sabirnih kanala. Otvor mora biti polukružnog oblika dimenzija širine 0,75 m te visine 0,375 m (kako izgleda propr. presjek sabirnog kanala). Nakon postavljanja sabirnog kanala otvor dobro zatvoriti, odnosno obraditi spoj zida bunara i kanala da bude vodonepropustan.
| Obračun po komplet izvedenom spoju. | kom | 1 | 0
ARMIRAČKO,TESARSKI i BETONSKI RADOVI
0
MONTERSKI RADOVI
12.4.10.
Dobava, doprema, istovar, ugradnja i montaža brtve dim. širine 0,75 m i visine 0,375 m za spoj sabirnog kanala s zidom upojnog bunara.
| Obračun po kom ugrađene brtve. | kom | 1 | 0
12.4.11.
Ugradnja rešetkastog poklopaca za upojne bunare, otvora 1000 x 1000 mm. Rešetkasti poklopci se ugrađuju na upojnim bunarima kojima je predviđeno da mogu upijati vodu bez ulaska krupnijeg nanosa u upojni bunar koji bi spriječio procijeđivanje vode u tlo.
| Obračun o komadu ugrađenog poklopca. | kom | 1 | 0 | 0
| MONTERSKI RADOVI |  |  |  | 0
| UKUPNO UPOJNI SLIVNICI |  |  |  | 0
| UKUPNO UPOJNI BUNARI |  |  |  | 0

## Radovi na kaskadnom oknu
C. | TROŠKOVNIK - KASKADNO OKNO
Redni broj | O P I S S T A V K E | Jed. mjera | Količina | Jed. cijena | I z n o s
12.5. | RADOVI NA KASKADNOM OKNU SABIRNOG KANALA
ZEMLJANI RADOVI
12.5.1. | Strojni iskop na mjestu ugradnje kaskadnog okna. Radovi se obavljaju pažljivim iskopom malim strojem uz stalni nadzor mjesta iskopa te uz osiguranje pokosa iskopane jame. Izgradnja kaskadnog okna previđena je na trasi sabirnog kanala SK 7 radi savladavanja strmog terena. Kaskadno okno je dimenzija otvora 1,00 m x 1,00 m te visine 1,70 m. Debljina zidova okna iznosi 0,20 m. Iskop se vrši u materijalu „B“ kategorije. | m3 | 13.52 | 0 | 0
| količina iskopa kaskadnog okna: |  |  |  | 0
6,76 m2 x 2,00 m = 13,52 m3
12.3.2. | Planiranje dna jame nakon svih iskopa, za ugradnju slivnika, s točnošću +/-3 cm prema složenom poprečnom presjeku tj. vertikalnim kotama iskopa. Eventualna prekomjerna produbljenja ispuniti kamenom sitneži 0/8 mm. Cijelu površinu dna uvaljati strojno, do min. zbijenosti Me = 40 MN/m2. | m3 | 4.84 | 0 | 0
Obračun po m2 isplaniranog dna
12.3.3. | Strojno nasipavanje oko kaskadnog okna zemljanim materijalom iz iskopa do visine okolnog terena. Nasipavanje se izvodi probranim zemljanim materijalom iz iskopa te po potrebi dobavljenim materijalom oko zidova okana te iznad nasute pješčane obloge cijevi. Minimalna zbijenost materijala iznosi 40 MN/m2. Spojna mjesta rigola i kaskadnog okna ostaviti slobodna dok se montirani spojevi ne ispitaju na vodonepropusnost. Obračun po m3 nasutog materijala.. | m3 | 9.6 | 0 | 0
Obračun po m3 sloja kamenog materijala.
| ZEMLJANI RADOVI |  |  |  | 0
ARMIRAČKI,TESARSKI I BETONSKI RADOVI
12.5.4. | Izrada betonske podloge temelja upojnih bunara betonom kvalitete C16/20 debljine 10,00 cm kao izravnavajućeg sloja za betoniranje dna kaskadnog okna.
| Obračun po m3 betonske podloge | m3 | 2.2 | 0 | 0
količina bet. podloge upojnog bunara:
(1,40 m x 1,0 m x 0,10 m) = 0.2m3
12.5.5. | Nabava,doprema krojenje i ugradba armature u konstruktivne elemente dna i zidova kaskadnog okna.Iskazom armature date su količine za okno dimenzija otvora 1,00x1,00m te visine 1,70m debljina zidova okna iznosi 0,20m Obračun po kilogramu armature.
Obračun po kg armature.
prema armaturnom nacrtu upojnog bunara:
RA 400/500 = 174,65 kg/kom
MAG 500/560 = 111,95 kg/kom
| ukupno = 286,60 kg/kom | kg | 286.6 | 0 | 0
12.5.6. | Nabava, doprema građe, montaža te kasnija demontaža dvostrane oplate armiranobet. temelja i zidova kaskadnog okna sa svim potrebnim razupiranjima. Iskazom količina oplate date su količine za okno dimenzija otvora 1,00 m x 1,00 m te visine 1,70 m. Debljina zidova okna iznosi 0,20 m.
Obračun po m2 oplate.
količina oplate bunara (zidovi + dno):
dno - 5,60*1,90=10,64m2
zidovi - 4,0*1,70m=6,80m2
| količina oplate bunara ukupno = 17, 44m2/kom | m2 | 17.44 | 0 | 0
12.5.7.. | Betoniranje temelja i zidova kask. okna betonom kvalitete C30/37 ugrađenog s betonskom pumpom uz vibriranje. Iskazom su dane količine betona za bunar dimenzija otvora 1,00 m x 1,00 m i visine 1,70 m. . Zidovi su debljine 0,20 m.
Obračun po m3 ugrađenog betona.
|  | m3 | 2.02 | 0 | 0
12.5.8. | Probijanje otvora u zidu upojnih za ulaz sabirnih kanala. Otvor mora biti polukružnog oblika dimenzija širine 0,75 m te visine 0,375 m (kako izgleda propr. presjek sabirnog kanala). Nakon postavljanja sabirnog kanala otvor dobro zatvoriti, odnosno obraditi spoj zida bunara i kanala da bude vodonepropustan.
| Obračun po komplet izvedenom spoju. | kom | 2 | 0 | 0
ARMIRAČKO,TESARSKI i BETONSKI RADOVI
0
MONTERSKI RADOVI
12.5.9. | Dobava, doprema, istovar, ugradnja i montaža brtve za spoj sabirnog kanala i zidova kaskadnog okna. Brtvu treba prilagoditi za otvore polukružnog oblika na ulazu i izlazu sabirnog kanala dim. poprečnog presjeka širine 0,75 m i visine 0,375 m. Obračun po kom ugrađene brtve.
| Obračun po kom ugrađene brtve. | kom | 2 | 0 | 0
12.5.10. | Dobava, doprema, istovar i ugradnja rešetkastog poklopaca za kaskadno okno, za svjetli otvor okna 1000 x 1000 mm, bez ventilacijskih otvora. Rešetkasti poklopac se ugrađuju na kaskadnom koji prikupljaju površinske vode te se rešetkama sprječava ulazak krupnijeg nanosa u kaskadni okno te dalje nizvodno u sabirni kanal. Obračun o komadu ugrađenog poklopca.
|  | kom | 1 | 0 | 0
| MONTERSKI RADOVI |  |  |  | 0
| UKUPNO KASKADNO OKNO |  |  |  | 0

## Preostali radovi
D. | TROŠKOVNIK - Preostali radovi
Redni broj | O P I S S T A V K E | Jed. mjera | Količina |  | I z n o s
12.6. | Preostali radovi
12.6.1. | Ručno uklanjanje postojećih parkovnih rubnjaka koji se nalaze na trasama izgradnje sabirnih kanala. Potrebno je ukloniti rubnjake tako da se sačuvaju za ponovnu ugradnju nakon izgradnje sabirnih kanala. Uklonjene rubnjake odlagati na gradilištu za ponovnu uporabu kasnije. Obračun po m' uklonjenog rubnjaka. | m' | 4 | 0 | 0
12.6.2. | Dobava, doprema, istovar i ugradnja betonskih rubnjaka na mjestima gdje su morali biti uklonjeni pri izgradnji sabirnih kanala. Ugrađuju se parkovni rubnjaci istih dimenzija i izgleda kao trenutni, odnosno uklonjeni rubnjaci (dim. 75 mm x 25 mm x 6 mm). U cijenu uključeno i zapunjavanje betonom prilikom ugradnje parkovnih rubnjaka. | m' | 4 | 0 | 0
Obračun po m' ugrađenog rubnjaka
12.6.3. | Zarezivanje postojećeg asfalta na mjestu izrade propusta kod sabirnog kanala SK7 (cca. od st. 0+021,30 do 0+026,10). Zarezivanje se vrši bez obzira na debljinu sloja. Zasijecanje izvršiti pravilno radi kasnijeg lakšeg asfaltiranja nakon postavljanja sabirnog kanala.
| Obračun po m' zarezanog asfalta. | m' | 14 | 0 | 0
zarezivanje asfalta ukupno = cca. 14,00 m'
12.6.4. | Razbijanje asfaltnog zastora na mjestu izrade propusta kod sabirnog kanala SK7 (cca. od st. 0+021,30 do 0+026,10). Na mjestu natkrivanja sabirnog kanala uklanja se asfaltni zastor bez obzira na debljinu sloja.
| Obračun po m2 razbijenog asfalta. | m' | 10.45 | 0 | 0
12.6.5.
Dobava svih materijala i izvedba sloja hidroizolacije na mjestu izrade novog asfaltnog zastora nakon izrade propusta s rešetkom kod sabirnog kanala SK7 (cca. od st. 0+021,30 do 0+026,10). Sloj hidroizolacije se izvodi u debljini od min. 2,00 cm, prije asfaltiranja pokrovne ploče propusta te novim dijelovima asfalta iznad sabirnog kanala.
Obračun po m2 površine hidroizolacije.
| površina renovacije asf. zastora = 6,80 m2 | m2 | 6.8 | 0 | 0
12.6.6. | Dobava svih materijala i izvedba asfaltirane površine na uklonjenom mjestima nakon izrade propusta s rešetkom na trasi sabirnog kanala SK7 (cca. od st. 0+021,30 do 0+026,10). Asfaltni sloj debljine min. 6,00 cm izvodi se na prethodno izvedeni sloj hidroizolacije. Obračun po m2 površine asfalta. površina renovacije asf. zastora = 6,80 m2 | m2 | 6.8 | 0 | 0
12.6.7. | Transport preostalog iskopanog zemljanog materijala nakon uređenja površinskih voda parka. Transport zemljanog materijala do deponije udaljenosti do 15,00 km.
Obračun po m3 zemljanog materijala.
Iskop:
|  | m3 | 300 | 0 | 0
12.6.8. | Ostali nepredviđeni radovi koji se mogu pojaviti tokom izvođenja radova. | pšl | 1 | 0 | 0
Obračun radova paušalno.
12.6.9. | Zaština ograda | m | 45 | 0 | 0
| UKUPNO |  |  |  | 0

## REKAPITULACIJA
REKAPITULACIJA - SVEUKUPNO
A./ | RADOVI NA SABIRNOM KANALU |  | 0
B./ | RADOVI NA UPOJNIM SLIVNICIMA |  | 0 | kn
C./ | KASKADNO OKNO |  | 0
D./ | PREOSTALI RADOVI |  | 0 | kn
| SVEUKUPNO: |  | 0 | kn
SASTAVIO:
U Rijeci, kolovoz 2021.
ZVONIMIR PRGIĆ, mag.ing.aedif.