## CESTA GRAĐEVINSKI DIO
A. | TROŠKOVNIK - PROMETNICA
GRAĐEVINSKI RADOVI
Redni broj | O P I S S T A V K E | Jed. mjera | Količina | Jed. cijena | I z n o s
A.1. | PRIPREMNI RADOVI
A.1.1. | Iskolčenje osi trase, profila i poligona.
Radovi obuhvaćaju sva potrebna geodetska mjerenja kojima se podaci iz projekta prenose na teren, osiguranje osi ceste i stalnih visinskih točaka, obnavljanje i održavanje oznaka na terenu za vrijeme građenja odnosno predaje radova. U ovaj rad uključeno je preuzimanje i održavanje svih predanih osnovnih geodetskih snimaka i nacrta, te iskolčenja na terenu koja ja naručilac predao izvođaču na početku radova.
| Obračun po km iskolčene trase (prema O.T.U.,1-02.1.) | km | 0.55 |  | 0
A.1.2. | Rušenje i uklanjanje postojećih betonskih rubnjaka i pasica sa utovarom i prijevozom na deponiju (do 5 km). Obračun radova (po st. 1-03.2 O.T.U.) po dužnom metru uklonjenog betonskog rubnjaka. | m' | 785 |  | 0
A.1.3. | Zatrpavanje i blindiranje postojećih slivnika koji se ovim projektom izbacuju iz uotrebe i njihovih veza prema sekundarnoj odvodnji. Rad obuhvaća demontiranje rešetke, blindiranje slivničkog ispusta, djelomično razbijanje, vađenje, utovar i odvoz na deponiju do 10km, te zatrpavanje rova pijeskom do kote posteljice odnosno terena za slivnike koji ostaju izvan kolničke konstrukcije. | kom | 6 |  | 0
A.1.4. | Rušenje i uklanjanje postojeće kolničke konstrukcije sa prijevozom na deponiju do 10 km. Kolnička konstrukcoja se na cijeloj trasi uklanja u potpunosti. Pretpostavljena debljina kolničke konstrukcije je 6 + 30 = 36 cm.
| Obračun po m3 srušene kolničke konstrukcije. | m3 | 1313 |  | 0
A.1.5. | Popravak i prilagodba postojećih slivnika te izdizanje rešetke. Rad obuhvaća uklanjanje postojećih rešetki, popravak oštećenih dijelova slivnika, betoniranje vijenca te ponovno ugradnju rešetke na kotu određenu projektom. | kom | 3 |  | 0
A.1.6. | Uklapanje poklopaca šahtova postojećih komunalnih instalacija (vodovod, itd.) na novoprojektirane visine nogostupa i kolnika.
| Obračun po komadu. | kom | 37 |  | 0
| PRIPREMNI RADOVI: |  |  |  | 0
A.2. | ZEMLJANI RADOVI
A.2.1. | Iskop humusa debljine sloja 20 cm (2-01., O.T.U.).
| Rad obuhvaća površinski iskop humusa predviđene debljine i njegovo prebacivanje u stalnu ili privremenu deponiju.Humus se iskopava ručno ili strojno, ovisno o obimu. Površine na kojima je nakon iskopa humusa predviđena izrada nasipa potrebno je odmah urediti i sabiti. Iskopani humus treba deponirati u blizini trase, tako da prilikom upotrebe pristup do njega bude neometan, odnosno višak humusa treba odvesti u stalnu deponiju prethodno predviđene lokacije i oblika. Obračun se vrši po m3 stvarno iskopanog humusa u sraslom stanju, a jedinična cijena uključuje iskop humusa, prebacivanje u deponiju sa razastiranjem i planiranjem, kao i sve ostalo prema važećim propisima za ovu stavku. | m3 | 567 |  | 0
A.2.2. | Iskop plitkih zasjeka (proširenje kolnika) u tlu "A", "B" i C" kategorije. U cijenu ulazi iskop, prebacivanje, utovar iskopanog materijala u prijevozno sredstvo, profiliranje i planiranje terena prema poprečnim profilima u projektu. Iskop se vrši rovokopačem ili ručno. Pri izradi iskopa treba provesti sve mjere sigurnosti pri radu i sva potrebna osiguranja postojećih objekata i komunikacija. U cijenu ulazi iskop, prebacivanje, utovar iskopanog materijala u prijevozno sredstvo, profiliranje i planiranje terena prema poprečnim profilima u projektu ili kako odredi nadzorni inženjer u ovisnosti o terenskim prilikama. Pri iskopu voditi računa o postojećoj infrastrukturi da ne dođe do uništenja ili oštećenja iste i po potrebi u područjima prolaza komunalnih instalacija iskop vršiti ručno. | m3 | 548 |  | 0
A.2.3. | Iskop temeljne trake zida u materijalu "A", “B” i “C” kategorije s utovarom u prijevozno sredstvo. U cijenu su uključeni svi radovi na iskopu materijala s utovarom u prijevozno sredstvo, radovi na uređenju i čišćenju pokosa od labilnih blokova i rastresitog materijala i planiranje iskopanih i susjednih površina kao i odlaganje viška materijala s oblikovanjem i uređenjem odlagališta sa svim poslovima potrebnim za njegovu stabilnost i uklapanje u okolinu (OTU II. 2.-02). Obračun po metru kubnom stvarno iskopanog materijala u sraslom stanju. | m3 | 35 |  | 0
A.2.4. | Izrada nasipa od miješanih materijala (2.09.2. i 2-09.3. O.T.U.) "B" i "C" kategorije. Ovom stavkom obuhvaća se nasipavanje, razastiranje, eventualno potrebno vlaženje ili sušenje, te grubo planiranje materijala u nasipu, prema dimenzijama i nagibima iz projekta, kao i sabijanje prema zahtjevima O.T.U. Svaki sloj mora se sabiti u punoj širini odgovarajućim sredstvima za sabijanje. Komprimiranje slojeva nasipa treba izvršiti tako da se postigne stupanj zbijenosti odnosno modul stišljivosti metodom kružne ploče Ms 40 MN/mm2, ovisno o visini projektiranog nasipa, planiranje pokosa, te čišćenje okolnog terena od viška materijala. Nasipanje se vrši u slojevima debljine 30 - 50 cm do planuma posteljice. Obračun po m3 ugrađenog nasipa. | m3 | 170 |  | 0
A.2.5. | Uređenje zelenih površina. Rad obuhvaća dobavu i ugradnju humusnog materijala u sloju od 20 cm u zelene površine sa zatravljivanjem uz nogostup, na bankinama i za dovođenje okolnog terena u prvobitno stanje nakon završetka radova. Razastrti sloj humusnog materijala potrebno je isplanirati i nabiti lakim nabijačima, kako bi se dobile ravne površine projektiranih nagiba, te zasijati mješavinom trave, koja odgovara klimatskim i ekološkim uvjetima u području ceste i osigurava trajnost rasta. Površine zasijane travom moraju biti njegovane dok trava ne nikne. Jediničnom cijenom obuhvaćeni su svi radovi i materijal potrebni za potpuno uređenje zelenih površina . Radove izvoditi u svemu prema stavkama 2-15.1 i 2-15.3 OTU-a za radove na cestama, knjiga II. Obračun se vrši po m² zelene površine prema stvarno izvršenim radovima | m2 | 568 |  | 0
A.2.6. | Planiranje i valjanje posteljice nasipa (st. 2-10.2 O.T.U.).
| Posteljica je uređeni završni sloj nasipa, a u usjeku i zasjeku uređeno sraslo tlo koje može bez štetnih posljedica preuzeti opterećenje kolničke konstrukcije. Poprečni nagib posteljice definiran je projektom. Radovi na uređenju posteljice obuhvaćaju nabavu, nasipavanje i razastiranje sloja od sitnijeg kamenog materijala, njegovo planiranje, kvašenje i zbijanje do tražene zbijenosti. Kriteriji za izradu posteljice od kamenitih materijala jesu ovi: - stupanj zbijenosti prema standardnom Proctorovom postupku Sz 100 %; - modul stišljivosti mjeren kružnom pločom promjera 30 cm, Ms 40 MN/m2 za miješani materijal ("B" i "C" ktg.) Obračunava se po m2 potpuno uređene i zbijene posteljice. | m2 | 6457 |  | 0
A.2.7. | Uređenje temeljnog tla temeljne stope zida mehaničkim nabijanjem. Potreban modul stišljivosti Ms = 80 MPa mjereno pločom Ø 30 cm. U cijenu je uključeno prethodno čišćenje, te planiranje i rad potreban za postizanje optimalne vlažnosti vezanih tala, vlaženjem ili rahljenjem i sušenjem. Kod stjenovitih tala u cijeni je uključeno izravnanje slojem usitnjenog kamenog materijala debljine do 20 cm s nabijanjem (OTU II. 2-08.1). Rad se izvodi u skladu s odlukom nadzornog inženjera. U cijenu je uključena i zamjena lošijeg tla zamjenskim materijalom ukoliko se ne može postići potreban modul stišljivosti. Obračun po metru kvadratnom nabijenog temeljnog tla. Količine su procijenjene. | m2 | 87 |  | 0
A.2.8. | Prijevozi materijala (st. 2-07. O.T.U.).
Rad obuhvaća prijevoz iskopanog materijala na trasi od mjesta iskopa do mjesta ugradnje u nasip ili deponiju. Količina prevezenog materijala mjeri se u m3 iskopanog materijala na trasi prema projektu, prevezenog na određenu dužinu. Izvođač je dužan u potpunosti osigurati prijevoz, kako na gradilištu tako i na javnim prometnim površinama. Obračunava se po m3 stvarno prevezene mase materijala u sraslom stanju na određenu udaljenost.
A.2.8.1. | Prijevoz viška humusnog materijala i lošeg materijala iz iskopa (na deponij koji odredi nadz. inženjer) do 5000 m. | m3 | 866 |  | 0
A.2.8.2. | Doprema manjka materijala "A" i "B" kategorije s pozajmišta na udaljenosti do 10 km za eventualne potrebe zamjene loše nosivog tla. U cijenu ulazi dobava, doprema i ugradba materijala. Obračun u zbijenom stanju /geodetski snimljenom/. | m3 | 10 |  | 0
| ZEMLJANI RADOVI: |  |  |  | 0
A.3. | KOLNIČKA KONSTRUKCIJA
A.3.1. | Izrada nosivog sloja od mehanički stabiliziranog drobljenog kamenog materijala debljine 30 cm. Rad obuhvaća dobavu i ugradnju drobljenog kamenog materijala veličine zrna 0-63 mm. Obračun radova (prema st. 5-01. O.T.U.) po kubičnom metru ugrađenog materijala u zbijenom stanju. | m3 | 1468 |  | 0
A.3.2. | Dobava i izvedba bitumeniziranog nosivog habajućeg asfaltnog sloja AC 16 surf 50/70 (BNHS 16) debljine d=6 cm. Sloj se nanosi na prethodno pripremljenu šljunčanu podlogu debljine d=30. Ovaj rad obuhvaća nabavu, polaganje i komprimiranje materijala, prijevoze, opremu i sve što je potrebno za dovršenje rada.
| Obračun se vrši po m2 gornje površine habajućeg sloja debljine d=6 cm. | m2 | 4459 |  | 0
A.3.3. | Radovi uklapanja postojećih ulaza.
Stavkom su obuhvaćeni svi radovi na uklapanju postojećeg u novoprojektirano stanje, kao što su rušenja stepenica, betoniranje staza, pasica i puteva, odnosno izvedba kolničke konstrukcije iste kao i kod ceste ili kao što je bila postojeća, u dogovoru s vlasnikom i investitorom.
Radovi se obavljaju uz dogovor s vlasnikom ulaza i odobrenje investitora.
| Obračun po komadu. | kom. | 30 |  | 0
A.3.4. | Obnova kolničke konstrukcije prema postojećem stanju. Radovi se sastoje od uklanjanja završnog sloja asfalta do tampona, sabijanja tampona uz eventualne zamjene ili lokalno nadamještanje manjka tamona i izrada novog bitumeniziranog nosivog habajućeg asfaltnog sloja AC 16 surf 50/70 (BNHS 16) debljine d=6 cm prema postojećim kotama. Odnosi se na dijelove Sajmišne ulice koji nisu mijenjani ovim projektom. Obračun po m2 obnovljene kolničke konstrukcije.
| - privoz "A" | m2 | 303 |  | 0
| - privoz "C" | m2 | 680 |  | 0
| -raskrižje sa Ul. Kneza Domagoja | m2 | 357 |  | 0
| KOLNIČKA KONSTRUKCIJA: |  |  |  | 0
A.4. | BETONSKI I A.B. RADOVI
A.4.1. | Izrada tipskih betonskih rubnjaka dimenzija 15/25 od betona klase C30/37 (st. 3-04.7 O.T.U.). Rad obuhvaća nabavu i dopremu gotovih betonskih rubnjaka odgovarajuće kvalitete, ugradnju u betonski temelj C12/15, prema detalju iz projekta, kvalitete prema OTU i važećim hrvatskim normama. Obračun se vrši po m' ugrađenog rubnjaka kvalitete prema projektu.
| normalni / polegnuti rubnjak | m' | 1040 |  | 0
A.4.2. | Izrada podloge za temelje potpornih zidova betonom C12/15, debljine d=10 cm. Obračun se vrši po m3 ugrađenog betona.Obračun po metru kubnom ugrađenog betona | m3 | 8.7 |  | 0
A.4.3. | Armiranje potpornih zidova rebrastom armaturom B500 prema detalju potpornog zida. U cijenu je uključena nabava, siječenje, savijanje, doprema, sklapanje i vezivanje armature. Obračun se vrši po kilogramu ugrađene armature u skladu s projektom.
| - Ø8 | kg | 178 |  | 0
| - Ø10 | kg | 1125 |  | 0
A.4.4. | Armiranje potpornih zidova mrežastom armaturom B500 prema detalju potpornog zida. U cijenu je uključena nabava, siječenje, savijanje, doprema, sklapanje i vezivanje armature. Obračun se vrši po kilogramu ugrađene armature u skladu s projektom.
| - R-131 | kg | 178 |  | 0
| - R-188 | kg | 77 |  | 0
| - R-257 | kg | 215 |  | 0
A.4.5. | Betoniranje potpornih zidova - temelji i zidovi iznad temelja (st. 4-01.2., st. 4-01.3 OTU). Betoniranje treba izvoditi u dvostranoj glatkoj oplati betonom C 25/30. Ugradnju betona vršiti uz obavezno njegovanje i vibriranje betona s prethodnim pripremama za obradu radnih reški. Armatura se obračunava odvojeno. Betoniranje može početi nakon što nadzorni inženjer pregleda ispravnost ugrađene armature i odobri betoniranje. Obračun se vrši po m3 ugrađenog betona. | m3 | 48 |  | 0
A.4.6. | Izrada procjednica (st. 4-01.8. OTU). Na mjestima predviđenim u projektu ili koja odredi nadzorni inženjer, rade se procjednice kroz potporni zid. Procjednice su izrađene od PVC cijevi promjera 100 mm, dužine 33 cm i postavljaju se na svaka 2 m dužine zida. Za vrijeme ugradnje betona, cijevi trebaju biti dobro osigurane protiv pomicanja i mogućeg oštećenja. Sa stražnje strane procjednice potrebno ju je zaštiti zaštitnom mrežicom dimenzija 30 x 30 cm (analit ili rabic pletivo). Cijevi koje su predviđene za ugradnju moraju imati dokaze o traženoj kakvoći, a njihovu primjenu ododbrava nadzorni inženjer. Obračun se vrši po kom ugrađene procjednice. | kom. | 39 |  | 0
A.4.7. | Izrada filtarskog sloja iza zida graduiranim drobljenim kamenim materijalom frakcije 4-31.5 mm i 16-31.5 mm uz potrebno zbijanje u slojevima. U cijenu je uključena nabava, prijevoz, istovar i ugradnja. U cijenu je uključen i geotekstil 200 gr/m2 za zaštitu filtarskog sloja i drenažna cijev promjera 150 mm.
| - filtarski sloj | m3 | 17 |  | 0
| - drenažna cijev | m' | 77 |  | 0
| UKUPNO BETONSKI I A.B. RADOVI: |  |  |  | 0
A.5. | NOGOSTUPI
A.5.1. | Polaganje parkovnog rubnjaka.
| Rad obuhvaća ugradnju prefabriciranih rubnjaka dimenzija 5/20 cm od betona klase C30/37. Rubnjaci se postavljaju na temelj debljine 10 cm, od betona klase C12/15, prema kotama i detalju iz projekta. | m' | 590 |  | 0
A.5.2. | Izrada nosivog sloja od mehanički zbijenog kamenog materijala na pješačkim stazama, debljine d=20 cm.
| Obračun radova (prema st. 5-01 O.T.U.) po metru kubnom ugrađenog materijala u zbijenom stanju. | m3 | 356 |  | 0
A.5.3. | Izrada i ugradba sloja asfaltbetona AC 8 surf, na pješačkoj podlozi debljine d=3cm.
| Obračun radova (prema st. 6-03.3 O.T.U.) po metru kvadratnom ugrađenog AC 8 surf, debljine 3 cm sukladno projektu. | m2 | 1778 |  | 0
| UKUPNO NOGOSTUPI: |  |  |  | 0
A.6. | ZAVRŠNI RADOVI
A.6.1. | Troškovi ispitivanja materijala, uzimanje uzoraka, laboratorijska obrada sa izdavanjem atesta, te ispitivanja svih ugrađenih slojeva nasipa, nogostupa i kolnih ulaza. Stavka uključuje ispitivanje modula stišljivosti Ms svih slojeva (posteljice, tamponskog sloja...), davanje recepture i dokaznog radnog sastava za asfaltne slojeve. U cijenu stavke uključiti kompletan materijal (atesti za sve ugrađene materijale i elemente, izvještaj o tekućim i kontrolnim ispitivanjima) kao dokaz kvalitete izvedenih radova i ugrađenog materijala. Rad se obračunava po kompletno izvedenom ispitivanju | komp. | 1 |  | 0
A.6.2. | Uređenje okolnog terena.
| Ovom stavkom obuhvaćeno je uređenje okolnog terena i dovođenje istog u prvobitno stanje. Popraviti oštećena popločenja, maknuti otpad, počistiti i sl. | pauš. | 1 |  | 0
| UKUPNO ZAVRŠNI RADOVI: |  |  |  | 0
REKAPITULACIJA - CESTA
A.1./ | PRIPREMNI RADOVI |  |  | 0
A.2./ | ZEMLJANI RADOVI |  |  | 0
A.3./ | KOLNIČKA KONSTRUKCIJA |  |  | 0
A.4./ | BETONSKI I A.B. RADOVI |  |  | 0
A.5./ | NOGOSTUPI |  |  | 0
A.6./ | ZAVRŠNI RADOVI |  |  | 0
| SVEUKUPNO: |  |  | 0

## PROMETNA OPREMA
B. | TROŠKOVNIK - PROMETNA OPREMA
Redni broj | O P I S S T A V K E | Jed. mjera | Količina | Jed. cijena | I z n o s
B.1. | VERTIKALNA PROMETNA SIGNALIZACIJA
B.1.1. | Iskop za temelj, izrada temelja prometnih znakova ili ploča:obuhvaćaiskopzatemeljdimenzija0,40x0,40x0,40m,izradutemeljabetonomklaseC16/20uzprethodno uređenje postojeće temeljne jame. Obračun po komadu izrađenog temelja | kom. | 4 |  | 0
B.1.2. | Ugradnja stupova prometnih znakova i ploča: obuhvaća dopremu stupa s ugradnjom u temelj (u cijeni je uključena cijena stupa).Obračun po m ugrađenog stupa. | m' | 4 |  | 0
B.1.3. | Nabava prometne signalizacije i opreme:obuhvaća nabavu i montažu prometnih znakova. Obračun se iskazuje po broju znakova.
| - obavezno zaustavljanje - B02 | kom | 4 |  | 0
| VERTIKALNA PROMETNA SIGNALIZACIJA: |  |  |  | 0
B.2. | HORIZONTALNA PROMETNA SIGNALIZACIJA
B.2.1. | Iscrtavanje pune razdjelne crte širine 12 cm. Omjer crte i praznog dijela je 3-3-3 m. Obuhvaća iscrtavanje crte nanošenjem bijele boje s dodatkom staklenih kuglica. Obračun po m iscrtane crte. | m' | 71 |  | 0
B.2.2. | Iscrtavanje isprekidane razdjelne crte širine 12 cm. Omjer crte i praznog dijela je 3-3-3 m. Obuhvaća iscrtavanje crte nanošenjem bijele boje s dodatkom staklenih kuglica. Obračun po m iscrtane crte. | m' | 445 |  | 0
B.2.3. | Iscrtavanje isprekidane rubne crte i crte vodilje širine 10 cm. Omjer crte i praznog dijela je 1-1-1 m. Obuhvaća iscrtavanje crte nanošenjem bijele boje s dodatkom staklenih kuglica. Obračun po m iscrtane crte. | m' | 308 |  | 0
B.2.4. | Iscrtavanje parkirnih mjesta crtom širine 10 cm. Obuhvaća iscrtavanje crte nanošenjem bijele boje s dodatkom staklenih kuglica. Obračun po m iscrtane crte. | m' | 187 |  | 0
B.2.5. | Iscrtavanje zaustavne pune crte širine 50 cm (STOP crta). Obuhvaća iscrtavanje crte nanošenjem bijele boje s dodatkom staklenih kuglica. Obračun po m iscrtane crte. | m' | 42 |  | 0
B.2.6. | Iscrtavanje zaustavne isprekidane crte širine 50 cm (STOP crta). Omjer crte i praznog dijela je 0,5-0,5-0,5 m. Obuhvaća iscrtavanje crte nanošenjem bijele boje s dodatkom staklenih kuglica. Obračun po m iscrtane crte. | m' | 54 |  | 0
B.2.7. | Iscrtavanje slova STOP visine slova 2,0 m. Obuhvaća iscrtavanje crte nanošenjem bijele boje s dodatkom staklenih kuglica. Obračun kompletu. | kompl. | 6 |  | 0
B.2.8. | Iscrtavanje pješačkih prelaza. Pješački prelazi su širine 3,0 m. Sastoji se od crta bijele boje širokih 0,5 m i dugačkih 3,0 m, na međusobnom razmaku od 0,5 m. Obuhvaća iscrtavanje crte nanošenjem bijele boje s dodatkom staklenih kuglica. Obračun kompletu. | kompl. | 11 |  | 0
| HORIZONTALNA PROMETNA SIGNALIZACIJA: |  |  |  | 0
REKAPITULACIJA PROMETNA OPREMA
B.1./ | VERTIKALNA PROMETNA SIGNALIZACIJA |  |  | 0
B.2./ | HORIZONTALNA PROMETNA SIGNALIZACIJA |  |  | 0
| SVEUKUPNO: |  |  | 0

## ODVODNJA
C. | TROŠKOVNIK - ODVODNJA
Redni broj | O P I S S T A V K E | Jed. mjera | Količina | Jed. cijena | I z n o s
C.1. | PRIPREMNI RADOVI
C.1.1. | Izrada iskolčenja i skice iskolčenja trase instalacija prema tehničkoj dokumentaciji. Stavka obuhvaća izradu skice iskolčenja koja se prilaže u sklopu tehničke dokumentacije na tehničkom pregledu. Iskolčenje je potrebno obnoviti u dogovoru sa predstavnikom investitora kako bi se mogla uskladiti eventualna odstupanja trase koja nisu dovoljno precizno određena u tehničkoj dokumentaciji. Jedinična cijena stavke uključuje sav potreban rad, materijal i elaborat iskolčenja. Obračun po m' iskolčene trase. | m' | 50 |  | 0
C.1.2. | Prije početka zemljanih radova u suradnji sa nadležnim institucijama utvrditi dubine i pozicije svih podzemnih instalacija duž čitave trase na terenu. Tijekom izvođenja radova pratiti da ne dođe do njihovog oštećenja. Obračun po m' iskolčene trase. | m' | 50 |  | 0
| PRIPREMNI RADOVI: |  |  |  | 0
C.2. | ZEMLJANI RADOVI
C.2.1. | Strojno ručni iskop (korištenje pikhamera) rova za postavu instalacija odvoda oborinskih voda, iskop za slivnike, linijske rešetke, upojne bunare i reviziona okna. Rubove rova pravilno zasijecati, a iskop odbaciti cca 1.0m od ruba. Dubina rova kolektora je cca 1.65m. Širina kanala iznosi cca 85cm. Stavka obuhvaća sve potrebne radove kod iskopa rova, potrebno razupiranje i osiguranje. Obračun je po m3 iskopanog materijala u sraslom stanju. | m3 | 1302 |  | 0
C.2.2. | Dobava i postava pijeska za posteljicu u sloju od 10 cm ispod nivelete cijevi oborinske odvodnje postavljene u rovu, dok se iznad tjemena cijevi postavlja sloj od 30 cm pijeska uz pažljivo zbijanje. | m3 | 157 |  | 0
C.2.3. | Zatrpavanje rova materijalom iz iskopa, te zatrpavanje oko okana, upojnog bunara, separatora itd. u slojevima sa potrebnim nabijanjem ("žabom"). Rov zatrpava u slojevima od po 30 cm. Cijenom stavke obuhvaćeni su svi radovi, pomoćna sredstva i transporti za kompletnu izvedbu stavke. Obračun po m3 u sraslom stanju. | m3 | 1014 |  | 0
C.2.4. | Odvoz viška iskopanog materijala na deponiju u krugu od 5,0km. Cijenom rada obuhvaćeni su svi potrebni radovi, pomoćna sredstva i transporti, kao i cijena deponije. Obračun po m3 odvezenog materijala (koef. rastresitosti uključiti u jediničnu cijenu). Obračun po m3 deponiranog materijala. | m3 | 288 |  | 0
| ZEMLJANI RADOVI: |  |  |  | 0
C.3. | BETONSKI I ZIDARSKI RADOVI
C.3.1. | Izrada tipskih betonskih slivnika betonom C 16/20. Svi slivnici imaju taložnik, odnosno kota dna je 25 cm ispod kote nivelete izlazne cijevi.
­betonsko dno
­betonska cijev Æ500
­betonska obloga C16/20 15cm
­daščana oplata
­lIjevano-željezna kišna rešetka 400 x 400 mm za 25Mp prema HRN.J6.254(II-1970))
­Tipski uložci sa brtvenim prstenom za spoj cijevi i betonskog okna (RDS sustav ili slično)
Svijetli otvor Æ50 cm prosječne dubine do d = 1,5 m. U cijenu je uračunata i izvedba armiranobetonske ploče okna u od C16/20, debljine 12cm. U cijenu je uračunat sav potreban rad i materijal, kao i potrebna oplata, armatura, kišna rešetka…
Obračun po komadu komplet izvedene stavke.
| Okna su svjetle dimenzije Æ50 cm | kom | 19 |  | 0
C.3.2. | Kompletna izvedba revizionog okna temeljne kanalizacije oborinske odvodnje. Stavka uključuje izradu oplate, betoniranje zidova i dna okna betonom C25/30. Debljina vertikalnih stijenki u dna je 20 cm. Okna su svjetle dimenzije 80/80 cm x projektirana dubina (prema uzdužnom profilu). U dnu okna izvesti kinetu u smjeru toka vode. U stijenkama okna ostaviti otvore za ulaz cijevi u okno. Izvedba armiranobetonske ploče okna. Ploču izvesti od C25/30, debljine 15cm. Visinski položaj ploče uskladiti s okolnim terenom, tj podom suterena. Unutrašnjost okna ožbukati cem. mortom (špric, gruba, fina ukupne debljine 2-3 cm - završni sloj zagladiti do crnog sjaja). U cijenu je uračunat sav potreban rad i materijal, kao i potrebna oplata, armatura…
Obračun po komadu komplet izvedene stavke.
| Okna su svjetle dimenzije 80x80 cm. Dubina cca 1,5m. | kom | 18 |  | 0
C.3.3. | Kompletna izvedba upojnog bunara. Stavka uključuje izradu oplate, betoniranje zidova upojnog bunara u C20/25. Dno upojnog bunara je slobodno. U stjenkama bunara ostaviti otvor za ulaz cijevi (prema nacrtnoj dokumentaciji). Debljina vertikalnih stjenke je 25cm. Izvedba armiranobetonske ploče okna od C16/20, debljine 20cm. U svježu betonsku masu ugraditi odmah okvir lijevano željeznog poklopca. Visinski položaj poklopca uskladiti s okolnim terenom, kako bi poklopac bio u razini okolnog terena. U cijenu je uračunat sav potreban rad i materijal, kao i potrebna oplata, armatura. Ispod upojnog bunara izvesti sloj od kamenog nabačaja u debljini od 50cm. Obračun po komadu kompletno izvedenog upojnog bunara.
| svj.dim.370x180, hsvj.= 284cm | kom | 2 |  | 0
| svj.dim.200x240, hsvj.= 174cm | kom | 1 |  | 0
C.3.4. | Dobava i montaža kanala za linijsku odvodnju, pripadajuće lijevanoželjezne rešetke za opterećenje D400 te pripadajućeg slivnika za spoj. Kanal je izrađen iz polimerbetona. Svjetla širina kanala je 200 mm. Rubovi kanala ojačani su kutnikom od pocinčanog čelika debljine koji služi kao dosjed za polaganje pokrovne rešetke. Kanalski elementi su izvedeni u kontinuiranim padom od 0,5%. Kanal se izvodi polaganjem na beton C20/25 debljine sloja 15 cm, bočno kanal založiti betonom. Gornji rub rešetke se izvodi u razini 2 - 5 mm ispod kote gotove završne okolne površine. U cijenu je uračunat sav potreban rad i materijal.
| Obračun po m' komplet izvedene stavke. | m' | 21 |  | 0
| BETONSKI I ZIDARSKI RADOVI: |  |  |  | 0
C.4. | MONTAŽERSKI RADOVI
C.4.1. | Dobava i montaža PEHD cijevi za odvodnju oborinskih voda skupljenih u slivnicima s taložnicama. Cijevi se postavljaju u odgovarajućem padu prema projektu u prije pripremljenu pješćanu posteljicu. Uračunati sav spojni i brtveni materijal. U svemu se držati uputstava o montaži date po proizvođaču cijevi. Obračun po m¢ izvedene stavke.
| F 250 | m' | 236 |  | 0
| F 160 | m' | 128 |  | 0
| MONTAŽERSKI RADOVI |  |  |  | 0
C.5. | OSTALI RADOVI
C.5.1. | Izrada elaborata katastra (snimak) novo izvedenih istalacija u svemu prema važećim propisima. Sve visinske i horizontalne elemente trase treba snimiti dok cijevovod još nije zatvoren. Snimanje prilagoditi dinamici gradnje Izvoditelja. U cijenu izrade elaborata obračunati su svi terenski i uredski radovi. Obračun paušalano.
|  | Paušal |  |  | 0
C.5.2. | Dobava i ugradnja lijevano željeznog poklopca sa pripadajućim okvirom nosivosti 250kN dimenzija 60x60cm. U cijenu stavke uračunat sav potreban rad i materijal.
| Obračun po komadu komplet izvedene stavke. | kom | 1 |  | 0
C.5.3. | Dobava i ugradnja lijevano željeznog poklopca sa pripadajućim okvirom nosivosti 400kN dimenzija 60x60cm. U cijenu stavke uračunat sav potreban rad i materijal.
| Obračun po komadu komplet izvedene stavke. | kom | 20 |  | 0
| OSTALI RADOVI: |  |  |  | 0
REKAPITULACIJA ODVODNJA
C.1./ | PRIPREMNI RADOVI |  |  | 0
C.2./ | ZEMLJANI RADOVI |  |  | 0
C.3./ | BETONSKI I ZIDARSKI RADOVI |  |  | 0
C.4./ | MONTAŽERSKI RADOVI |  |  | 0
C.5./ | OSTALI RADOVI |  |  | 0
| SVEUKUPNO: |  |  | 0

## REKAPITULACIJA
REKAPITULACIJA - SVEUKUPNO
A./ | PROMETNICA GRAĐEVINSKI RADOVI | 0
B./ | PROMETNA OPREMA | 0
C./ | ODVODNJA | 0
| SVEUKUPNO: | 0