## Troskovnik
Red.br. | Opis stavke troškovnika | Jedinica mjere | Količina | Jed. Cijena | Iznos
1. | PRIPREMNI RADOVI
1.1. | Pripremni radovi. Priprema gradilišta obuhvaća dopremu i instalaciju opreme za izvođenje radova te po završenim radovima, raspremanje gradilišta, odvoz opreme i dovođenje lokacije u prvobitno stanje. U sklopu pripreme gradilišta uzima se u obzir i trošak organizacije gradilišta, privremenih deponija materijala. Obračun po kompletu. | komplet | 1 |  | 0
1.2. | Geodetsko iskolčenje. Stavka obuhvaća geodetsko iskolčenje mjera sanacije (visinsko i položajno) na osnovu podataka iz projekta te sve ostale radove na osiguranju geodetskih točaka. Iskolčenja se moraju osigurati od uništenja i biti jasno vidljiva tijekom izvođenja radova. Radovi se izvode prema Općim tehničkim uvjetima za radove na cestama, knjiga I, stavka 1-02. Geodetski radovi. U cijenu je uračunat sav potreban materijal, rad i sredstva. Obračun po kompletu izvedenog iskolčenja. | komplet | 1 |  | 0
1. | UKUPNO PRIPREMNI RADOVI |  |  |  | 0
2. | SANACIJA KLIZIŠTA
2.3. | Iskop za potrebu izvedbe gabionske potporne konstrukcije. Stavka obuhvaća strojni iskop u projektiranom nagibu i profiliranje. Iskop se izvodi strojno. Zahtijeva se postizanje točnosti iskopa od 3,0 cm na 1,0 m duljine. Tehnologiju izvedbe iskopa potrebno je prilagoditi stanju na terenu, a ovisno o vrsti tla/stijene u skladu s interaktivnim projektiranjem temeljenom na opservacijskoj metodi. Radovi se izvode prema Općim tehničkim uvjetima za radove na cestama, knjiga II, stavka 2-02 Široki iskop. Procjena na bazi idealnih količina iz projekta, stvarne količine utvrditi će se po izvršenom iskopu. Obračun iskopanog materijala provest će se na osnovi geodetske snimke prije i nakon iskopa. U stavku su uključena sva potrebna sredstva, materijal i rad. Obračun po m3 iskopanog materijala u sraslom stanju bez obzira na kategoriju. | m3 | 145 |  | 0
2.4. | Uređenje temeljnog tla mehaničkim zbijanjem, Ms>20,0 MN/m2. Nakon iskopa za izvedbu gabionske potporne konstrukcije potrebno je izvesti uređenje temeljnog tla mehaničkim zbijanjem. U cijenu je uključeno prethodno čišćenje te planiranje i rad potreban za postizanje optimalne vlažnosti vezanih tala, vlaženjem ili rahljenjem i sušenjem, izravnanje površine tla i zbijanje odgovarajućim sredstvima do tražene zbijenosti te sav rad, materijal i oprema potrebni za potpuno dovršenje uključujući i ispitivanje i kontrolu kakvoće. Izvedba radova prema specifikacijama iz projekta, a u skladu s Općim tehničkim uvjetima za radove na cestama St. 2-08.1. U stavku su uključena sva potrebna sredstva, materijal i rad. Obračun po m2 uređenog temeljnog tla. | m2 | 36 |  | 0
2.5. | Izrada podloge od mehanički stabiliziranog zrnatog kamenog materijala. Nakon polaganja geotekstila na dno iskopa pristupa se izvedbi podloge od prethodno usitnjenog mehanički stabiliziranog zrnatog kamenog materijala granulacije Ø0-63 mm debljine 30,0 cm. Zbijanje se vrši dok se mjerenjem zbijenosti kružnom pločom ne utvrdi modul stišljivosti Ms=60 MN/m2 (vrši se minimalno jedno ispitivanje na 500 m2 površine). U stavku su uključena sva potrebna sredstva, materijal i rad. Obračun po m3 ugrađenog materijala u sraslom stanju. | m3 | 14 |  | 0
2.6. | Nabava, doprema i ugradnja gabionskog koša 1,0x1,0x2,0m i ugradnja materijala. Stavka obuhvaća nabavu, dopremu i ugradnju gabionskih elemenata dimenzija 1,0 x 1,0 x 2,0 m i gradnju kamenog materijala u gabionske koševe. Oko mreže je veličine 80x100 mm, promjer žice iznosi 2,7 mm. Vlačna čvrstoća žice je u granicama od 350 do 550 N/mm2. Mreža je zaštićena od korozije pocinčavanjem (245 g/m2 prema HRN EN 10244-2, klasa A te PVC oblogom). Kamena ispuna gabionskog elementa mora biti od prirodnog kamena otpornog na atmosferilije granulacije 100-300 mm. Obračun po m3 izvedenog gabionskog zida. | m3 | 90 |  | 0
2.7. | Polaganje geotekstila. Predviđeno je polaganje geotekstila na dno iskopa za potrebu izvedbe gabionske potporne konstrukcije (nakon uređenja temeljnog tla mehaničkim zbijanjem) te na stražnje lice gabionske potporne konstrukcije. Stavka obuhvaća dobavu, dopremu i polaganje geotekstila. Ugrađuje se netkani geotekstil od polipropilena (PP), čvrstoća na vlak – uzdužno MD: ≥ 15 kN/m' prema HRN EN ISO 10319:2008, čvrstoća na vlak – poprečno CMD: ≥ 15 kN/m' prema HRN EN ISO 10319:2008, deformacija pri slomu – uzdužno MD: ≥ 40 % prema HRN EN ISO 10319:2008, deformacija pri slomu – poprečno CMD: ≥ 40 % prema HRN EN ISO 10319:2008, najveća veličina otvora: 200 μm, sila proboja (CBR) - Fp: ≥ 3,0 kN prema HRN EN ISO 12236:2008, vodopropusnost okomito na ravninu – permitivnost ψ: > 1x10-3 m/s prema HRN EN ISO 11058:2010. Preklop geotekstila uključen je u jediničnu cijenu radova. Radovi se izvode prema Općim tehničkim uvjetima za radove na cestama, stavka 2-08.4. Uređenje slabonosivog temeljnog tla i posteljice geotekstilom. Stavka obuhvaća sva potrebna sredstva, materijal i rad. Obračun po m2 položenog geotekstila. | m2 | 245 |  | 0
2.8. | Nasipavanje kamenim materijalom iza gabionske konstrukcije. Nakon izvedbe gabionske konstrukcije pristupa se nasipavanju kamenog materijala iza gabionske konstrukcije. Nasipavanje se izvodi u slojevima ne debljim od 50,0 cm sa zbijanjem. Materijal za ugradnju mora imati slijedeća svojstva: čisti kameni materijal, koeficijent nejednolikosti U=d60/d10 veći od 4, veličina zrna 0-25 cm, materijal za ugradnju ne smije imati primjese glina. Zbijanje se vrši dok se na vrhu nasipa mjerenjem ne utvrdi minimalni modul stišljivosti u vrijednosti od Ms=40,0 MN/m2. Procjena na bazi idealnih količina iz projekta, stvarne količine utvrditi će se po izvršenom iskopu i nasipavanju. U stavku su uključena sva potrebna sredstva, materijal i rad. Obračun po m3 izvedenog nasipa u sraslom stanju. | m3 | 210 |  | 0
2.14. | Utovar i odvoz viška materijala na deponiju. Stavka obuhvaća utovar i odvoz viška iskopanog materijala na deponiju koju osigurava Izvođač. Materijal se utovaruje i odvozi u najbližu odgovarajuću građevinu ili uređaj u odnosu na mjesto nastanka otpada, uzimajući u obzir gospodarsku učinkovitost i prihvatljivost za okoliš. Stavka uključuje sva potrebna sredstva, materijal i rad. Obračun po m3 odvezenog materijala u sraslom stanju. | m3 | 145 |  | 0
2. | UKUPNO SANACIJA KLIZIŠTA |  |  |  | 0
3. | OSTALI RADOVI
REKAPITULACIJA
1. | UKUPNO PRIPREMNI RADOVI |  |  |  | 0
2. | UKUPNO SANACIJA KLIZIŠTA |  |  |  | 0
3. | 0 |  |  |  | 0
| SVEUKUPNO |  |  |  | 0

## Kolicine
Od profila P112 do P127
| 264.79 | 275.65 | [8 empty] | Ukupno
| Kolicine od P112 do P119 |  | duljina (m) | Iskop dolje (m2) | Iskop gore (m2) | Zamjena materijala (m2) | Geotekstil (m) | Gabioni (m2) | nasip (m2) |  | Iskop dolje (m3) | Iskop gore (m3) | Zamjena materijala (m3) | Geotekstil (m2) | Gabioni (m3) | nasip (m3)
P115
|  |  | 10.86 | 2.5 | 4.3 | 0.7 | 5.5 | 3 | 5.6 |  | 27.15 | 46.698 | 7.602 | 59.73 | 32.58 | 60.816
| 275.65 | 286.33 | [8 empty] | Ukupno
| Kolicine od P119 do P127 |  | duljina (m) | Iskop dolje (m2) | Iskop gore (m2) | Zamjena materijala (m2) | Geotekstil (m) | Gabioni (m2) | nasip (m2) |  | Iskop dolje (m3) | Iskop gore (m3) | Zamjena materijala (m3) | Geotekstil (m2) | Gabioni (m3) | nasip (m3)
P120
|  |  | 10.68 | 2.7 | 2.24 | 0.7 | 6.75 | 4 | 3.4 |  | 28.836 | 23.9232 | 7.476 | 72.09 | 42.72 | 36.312
[10 empty] | suma | 55.986 | 70.6212 | 15.078 | 131.82 | 75.3 | 97.128
|  |  |  | meh zbijanje | 43.08