## Videonadzor
TROŠKOVNIK za Nabavu opreme za videonadzor CPV oznaka: 32323500-8
Evidencijski broj: 24-65
NAPOMENA:
Uz popunjen troškovnik obavezna je dostava spiska opreme sa jasno označenim proizvođačem i modelom svakog pojedinog uređaja kojim se dokazuje da uređaji zadovoljavaju zahtjeve ovog troškovnika. Svi građevinsko - obrtnički i završni radovi vezani za ugradnju videonadzora, a koji obuhvaćaju montažu kompletne opreme videonadzora i saniranje svih eventualnih oštećenja na mjestima montaže kamera koji se mogu javiti kao posljedica ugradnje videonadzora uključeni su u jedinične cijene i neće se priznavati kao dodatni rad. Potrebno je radove planirati na način da nakon izvršenih radova ugradnje videonadzora na nijednom dijelu gdje se kamere ugrađuju nije vidljivo da se nešto naknadno izvodilo. Oprema koja se ugrađuje mora biti u potpunosti kompatibilna s postojećim sustavima u vlasništvu Investitora (mora biti moguće spajanje na postojeći software na centralnom nadzornom mjestu).
1. | Dobava i montaža IP video kamera sa postoljem Vanjska kompaktna IP video kamera, rezolucije min. 8Mpx. Razlikovanje osoba i vozila. Kamera otporna na vodu i prašinu (IP67) te udarce (IK10) i ima PoE napajanje. Otporna na vremenske uvjete s integriranim IR dometa (do 60 m) za dnevni i noćni rad, kompresija H265 plus. Leća min. karakteristika 2,7-12mm, Senzor min. specifikacije 1/2.7” Progressive CMOS. Radna temperatura min. karakteristika -30°C do 60°C. Napajanje DC 12V (13W), podržava Power over Ethernet (PoE) tehnologiju 10M/100M Ethernet.
|  |  | kom | 7 | 0 | 0
2. | Dobava, montaža i konfiguracija snimača sa diskom HDD video snimač za 24 IP kamere, H.264/H.265 kompresija +POE IP NVR, 2 HDMI (3840x2160), 1 RJ45(1000M), 3 USB, podržava do 12Mpx IP kamere, dvosmjerna audio komunikacija, 4 SATA porta, up to 32TB, 1 eSATA port, RS232, P2P, IPC UPnP, 24 PoE. Disk za video snimač HDD 6TB, 64MB, 3.5",RMP , SATA 6Gb/s.
|  |  | kom | 1 | 0 | 0
3. | Dobava i montaža razvodnog ormara Ormar dimenzija 400x300x195 min. kvalifikacije IP65. 600/1000 V AC/DC, otpornost na udare.
|  |  | kom | 11 | 0 | 0
4. | Dobava i montaža komunikacijskog ormara Dobava 19" zidnog ormara 6U - 600×370×395mm, sa 1 policom do max. 15 kg i napojnom letvom sa prekidačem 2m 19"
|  |  | kom | 1 | 0 | 0
5. | Dobava i montaža nosača stupna montaža
|  |  | kom | 17 | 0 | 0
6. | Dobava i polaganje kabela sa pripadajućim priključcima UTP CAT 6: 1x60m Kabel s izolacijom NYY 3x1,5: 1x60m
|  |  | kpl | 1 | 0 | 0
7. | Dobava i montaža PoE injector-a
|  |  | kpl | 10 | 0 | 0
8. | Dobava i montaža akumulatora gel 12V 12/35Ah
|  |  | kom | 9 | 0 | 0
9. | Dobava i montaža punjača akumulatora 220-240VAC, 50-60Hz, 1.2 do 110Ah punjenje i 160 Ah održavanje, 8-stupanjsko punjenje 12V, IP65
|  |  | kom | 9 | 0 | 0
10. | Dobava i montaža regulatora 12/24 sa LCD-om 10A
|  |  | kom | 9 | 0 | 0
11. | Dobava i ugradnja SWITCH-a 10/100/1000, IP20 11-30 V, PoE, 128 KB
|  |  | kom | 5 | 0 | 0
12. | Dobava i montaža Wifi antene 450 Mbit/s, 23 dBi d, 16-QAM,64-QAM,256-QAM,BPSK,QPSK
|  |  | kom | 20 | 0 | 0
13. | Dobava i montaža UIPS Router-a
|  |  | kom | 1 | 0 | 0
14. | Dobava i ugradnja aut. Os 10A, 1P
|  |  | kom | 8 | 0 | 0
15. | Razni materijali Napojne letve, konektori, vijci, spojnice, stopice i dr…
|  |  | kpl | 1 | 0 | 0
16. | Programiranje i podešavanje sustava Puštanje u rad Obuka korisnika Izrada dokumentacije
|  |  | kpl | 1 | 0 | 0
[5 empty] | UKUPNO: | 0
[5 empty] | PDV: | 0
[5 empty] | SVEUKUPNO: | 0