## 1.0._PRIPREMNI_RADOVI
Redni broj | O P I S S T A V K E | Jedinica mjere | Količina | Jedinična cijena / eur | Iznos / eur
1. | PRIPREMNI RADOVI
Opće napomene: Stavke obuhvaćaju sav rad, materijal i organizaciju u cilju izvršenja radova u potpunosti i u skladu s Tehničkim rješenjem. Nadalje, u pojedinim vrstama radova sadržani su i svi posredni troškovi koji nisu iskazani u troškovniku, ali su neminovni za izvršenje radova predviđenih Tehničkim rješenjem kao što su: -razni radovi u vezi sa organizacijom i uređenjem gradilišta prije početka gradnje -razni radovi u vezi s uređenjem gradilišta nakon dovršenja objekta kao što su čišćenje i uređenje, uređenje prostora gdje je Izvođač imao barake, strojeve, materijal i slično -kao i svi ostali posredni i neposredni troškovi koji su potrebni za pravilno i pravovremeno izvršenje radova Nadzorni inženjer i Izvođač potvrđuju upisane količine i podatke svojim potpisom. Eventualne potrebne promjene, izmjene i dopune projekta donositi će sporazumno Projektant, Nadzorni inženjer i Izvođač radova. Promjene moraju biti upisane u Građevinski dnevnik ili izrađeni posebni dijelovi nacrta i ovjereni potpisom Projektanta, Nadzornog inženjera ili odlukom koju je Investitor na neki drugi način odobrio. Za vrijeme izvođenja radova Izvođač je dužan osigurati nesmetan promet na postojećim prometnicama i prilaznim putevima i regulirati ga odgovarajućim prometnim znakovima. Više radnje i manje radnje po ugovorenim stavkama zaračunat će se po istim cijenama.
1.1. | TEHNIČKA OPREMA I PRIPREMA ZA RAD
Obuhvaća mobilizaciju ljudi, opreme i strojeva potrebnih za izvedbu. Slijedi priprema privremenih gradilišnih objekata, privremenih gradilišnih odlagališta i instalacija te nabava i doprema potrebne opreme.
| Obračun po komadu kompletno izvedenih radova. | kom | 1 | 6500 | 6500
1.2. | ČIŠĆENJE RASLINJA DO Ø 10 cm
Uklanjanje visoke trave, raslinja, grmlja, šiblja i drveća do Ø 10 cm. Ovaj rad obuhvaća uklanjanje grmlja, šiblja i drveća s odsijecanjem grana na dužine pogodne za prijevoz, čišćenje i uklanjanje sveg nepotrebnog materijala te prijevoz na odlagalište.
| Obračun po m2 očišćene zarasle površine. | m2 | 120 | 2 | 240
1.3. | ČIŠĆENJE RASLINJA Ø 10 - 30 cm
Uklanjanje grmlja, šiblja i drveća Ø 10 - 30 cm. Ovaj rad obuhvaća uklanjanje grmlja, šiblja i drveća s odsijecanjem grana na dužine pogodne za prijevoz, čišćenje i uklanjanje sveg nepotrebnog materijala zaostalog nakon izvedenih radova, prijevoz na odlagalište te uključivo uređenje istog.
| Obračun je po kom uklonjenih drveća. | kom | 7 | 55 | 385
1.4. | UKLANJANJE DRVEĆA Ø 30 - 50 cm
Uklanjanje drveća Ø 30 - 50 cm. Ovaj rad obuhvaća uklanjanje drveća s odsijecanjem grana na dužine pogodne za prijevoz, čišćenje i uklanjanje sveg nepotrebnog materijala zaostalog nakon izvedenih radova, prijevoz na odlagalište te uključivo uređenje istog.
| Obračun je po kom uklonjenih drveća. | kom | 1 | 95 | 95
1.5. | UKLANJANJE KOLNIČKE KONSTRUKCIJE
Uklanjanje asfaltnih slojeva kolnika i kamenog tucanika sveukupne debljine od 40.0 cm neovisno o debljini asfalta te strojno zasijecanje asfalta na mjestu uklapanja u postojeći kolnik. Stavka obuhvaća kompletno uklanjanje kolničke konstrukcije odgovarajućim tehnološkim postupkom svih postojećih asfaltnih slojeva iz kolničke konstrukcije, uklanjanje postojećeg sloja kamena kolničke konstrukcije, utovar i odvoz uklonjenog sloja te stalno odlaganje na za to predviđeno odlagalište uključujući troškove odlaganja i pronalaženja odlagališta.
| Obračun po m2 uklonjene kolničke konstrukcije. | m2 | 90 | 5 | 450
1.6. | IZVEDBA RADNOG PLATOA
Izvedba radnog platoa za strojeve za izvedbu radova sanacije. Izvodi se u širini minimalnoj za ulazak potrebnih strojeva. Stavka obuhvaća iskop u materijalu „C“ kategorije, utovar, odvoz na trajnu deponiju, sve troškove deponiranja, utvrđivanja puta drobljenim kamenom da se osigura prohodnost i održavanje tijekom radova. Obračun po komadu izvedenog radnog platoa.
| Obračun po komadu izvedenog radnog platoa. | kom | 1 | 2000 | 2000
1.7. | GEODETSKI RADOVI
Geodetsko iskolčenje radova – svih građevina projektiranih za sanaciju. Stavkom je obuhvaćeno iskolčenje i održavanje iskolčenja za vrijeme radova, te sva geodetska mjerenja kojima se podaci iz Tehničkog rješenja prenose na teren i obrnuto, osiguranje iskolčenja, profiliranje i obnavljanje cijelo vrijeme izvođenja radova.
| Obračun po komadu. | kom | 1 | 2000 | 2000
1.8. | GRADILIŠNA OGRADA
Stavka obuhvaća nabavu, dopremu i postavljanje ograde, te potrebna lokalna premještanja i privremena micanja i ponovna postavljanja, te demontažu, uklanjanje, utovar i odvoz poslije radova.
| Obračun po kom kompletno izvedenih radova postavljanja gradilišne ograde. | kom | 1 | 500 | 500
1.9. | IZRADA PROMETNOG ELABORATA PRIVREMENE REGULACIJE PROMETA TIJEKOM IZVOĐENJA RADOVA
Prometni elaborat mora biti izrađen sukladno Pravilniku o sadržaju, namjeni i razini prometnog elaborata za ceste (NN 140/13) i Pravilniku o prometnim znakovima, signalizaciji i opremi na cestama (NN 92/19) i izrađuje ga izvođač radova. Isti mora sadržavati situacijske nacrte privremene regulacije prometa, predmjer prometnih znakova, način postavljanja znakova, a sve radi sigurnog odvijanja prometa tijekom izvođenja radova, vodeći računa o funkcioniranju javnog prometa, gospodarskih subjekata i prometa za postojeće stambene objekte. U stavku je uključena izrada Prometnog elaborata, ishođenje suglasnosti od Uprave za ceste Primorsko-goranske županije, postava i održavanje prometnih znakova i privremenih semafora.
| Obračun po kompletu. | komplet | 1 | 1000 | 1000
PRIPREMNI RADOVI UKUPNO: |  | € |  |  | 13170

## 2.0._ZEMLJANI_GEOTEH_RADOVI
Redni broj | O P I S S T A V K E | Jedinica mjere | Količina | Jedinična cijena / eur | Iznos / eur
2. | ZEMLJANI I GEOTEHNIČKI RADOVI
2.1. | BUŠENJE PILOTA U TLU
Bušenje pilota Ø 40 cm u tlu, komplet sa utovarom i prijevozom materijala na ovlašteno odlagalište, sa zacjevljenjem, s uređene radne platforme. U cijenu uključena sva potrebna oprema za bušenje i stabilizaciju bušotine.
| Obračun po m' izvedene bušotine. | m' | 380 | 120 | 45600
2.2. | BUŠENJE PILOTA U STIJENI
Bušenje pilota Ø 40 cm u stijeni, komplet sa utovarom i prijevozom materijala na ovlašteno odlagalište, sa zacjevljenjem, s uređene radne platforme. U cijenu uključena sva potrebna oprema za bušenje i stabilizaciju bušotine.
| Obračun po m' izvedene bušotine. | m' | 38 | 150 | 5700
2.3. | ARMATURA PILOTA
Nabava, prijevoz i ugradnja armature, rebrasta armatura, B500B. Ugradnja prema specifikacijama iz projekta. Obračun je po kg ugrađene armature, a u cijenu su uključeni nabava i prijevoz čelika za armiranje; razvrstavanje i čišćenje, sječenje i savijanje; prijevozi i prijenosi; postavljanje, podlaganje i vezanje te eventualno zavarivanje; uključivo sav rad i materijal potreban za dovršenje i postavljanje u projektirani položaj te izrada skela za rad na postavljanju armature.
Obračun po kg ugrađene armature.
| uzdužna armatura 8Φ18 | kg | 6270 | 1.2 | 7524
| spirala 1Φ10/15cm | kg | 1266 | 1.2 | 1519.2
| prsten za povezivanje Φ20 (6 kom./pilot) | kg | 506 | 1.2 | 607.2
| distancer 15Φ14 | kg | 250 | 1.2 | 300
2.4. | BETONIRANJE PILOTA
Izrada pilota promjera 40 cm, betonom klase C30/37 (kontraktor postupkom). U volumen betona uračunato je 50 cm više betoniranja, koje je potrebno obiti zbog loše kvalitete betona. Izračunata količina volumena uvećana je i za 10% radi vrlo vjerovatnih gubitaka smjese, zbog neravnomjernog bušenja. Stavka obuhvaća nabavu, prijevoz i ugradnju svog potrebnog materijala.
| Obračun po m3 ugrađenog betona. | m3 | 51 | 200 | 10200
2.5. | OBIJANJE GLAVE PILOTA
Obijanje glave pilota u visini od 50 cm. U cijenu je uračunato strojno obijanje betona, gruba ručna obrada u cilju izravnavanja, te grubo i fino brušenje površine brus papirom za kamen.
| Obračun po komadu izvedenog pilota | kom | 38 | 100 | 3800
2.6. | PIT TEST
Predviđeno je ispitivanje integriteta pilota od strane ovlaštene institucije, prema normi ASTM D5882-07. Predviđeno je ispitivanje svih pilota.
| Obračun po komadu ispitanog pilota | kom | 38 | 60 | 2280
2.7. | ISKOP
Iskop u materijalu "C" kategorije s odvozom. Podrazumijeva iskop materijala uz svu potrebnu zaštitu stabilnosti jame (razupiranje, odvodnja, zbijanje), privremeno odlaganje iskopanog materijala, razastiranje i utovar viška materijala u prijevozno sredstvo, čišćenje terena te prijevoz na ovlašteno odlagalište, mjesto oporabe ili zbrinjavanja.
| Obračun po m3 iskopanog materijala mjereno u sraslom stanju. | m3 | 70 | 35 | 2450
2.8. | PODLOŽNI BETON
Nabava, doprema i ugradnja podložnog betona klase C16/20 koji se ispod AB naglavne grede rasprostire u sloju debljine 10 cm.
| Obračun po m3 ugrađenog betona | m3 | 5 | 195 | 975
2.9. | ARMATURA NAGLAVNE GREDE
Nabava, prijevoz i ugradnja armature, rebrasta armatura, B500B. Ugradnja prema specifikacijama iz projekta. Obračun je po kg ugrađene armature, a u cijenu su uključeni nabava i prijevoz čelika za armiranje; razvrstavanje i čišćenje, sječenje i savijanje; prijevozi i prijenosi; postavljanje, podlaganje i vezanje te eventualno zavarivanje; uključivo sav rad i materijal potreban za dovršenje i postavljanje u projektirani položaj te izrada skela za rad na postavljanju armature.
Obračun po kg ugrađene armature.
| -uzdužna armatura 10Φ18 | kg | 825 | 2.5 | 2062.5
| -vilice Φ10/15cm | kg | 570 | 2.5 | 1425
2.10. | IZRADA NAGLAVNE GREDE
Izrada naglavne grede od armiranog betona klase betona C 30/37. Izrada naglavne grede od armiranog betona u svemu prema nacrtima, detaljima i uvjetima iz projekta. U jediničnu cijenu su uključeni nabava betona, svi prijevozi i prijenosi, izrada,montaža i demontaža oplate i skele (oplate vidljivih ploha moraju biti glatke), rad na ugradnji i njezi betona, te sav drugi potrebni rad i materijal. Armatura se obračunava posebno.
| Obračun je po m3 ugrađenog betona po projektiranim mjerama. | m3 | 28 | 320 | 8960
2.11. | KONTROLA KAKVOĆE BETONA PILOTA
Kontrolno ispitivanje betonske smjese za izvedbu pilota C30/37. Predviđa se uzimanje po jednog uzoraka na svakih 5 izvedenih pilota.
| Obračun po broju uzoraka | kom | 8 | 80 | 640
2.12. | KONTROLA KAKVOĆE BETONA GREDE
Kontrolno ispitivanje betonske smjese za izvedbu naglavne grede C30/37. Predviđa se uzimanje po jednog uzoraka na svakih 10 m betoniranja.
| Obračun po broju uzoraka | kom | 3 | 80 | 240
2.13. | SAMOBUŠIVA SIDRA L=9.0m
Stavka obuhvaća dobavu i dopremu sidara, ugradnju sidara te injektiranje i pritezanje sidara. Sidra su promjera 38/15 mm, min. sile pri lomu Ft,k = 530.0 kN, min. sile pri popuštanju čelika Fy,k = 432.0 kN, duljine L=9.0 m. Sidra se izvode u skladu s propisanim tehničkim uvjetima odnosno prema uputstvima proizvođača za pojedini tip sidra. Sva ugrađena sidra tretiraju se kao trajna sidra i moraju biti odgovarajuće zaštićena. Za sva sidra Izvođač radova dužan je pribaviti atestnu dokumentaciju prije ugradnje sidara. U stavku uključena dobava i doprema sidara, iskolčenje sidara, bušenje, ugradnja, injektiranje i pritezanje glave sidra moment ključem na traženu silu, te sve potrebne skele za izvođenje sidara i zaštitu glave sidra. Stavka obuhvaća sva potrebna sredstva, skele, materijal i rad.
| Obračun po komadu izvedenog sidra | kom | 16 | 900 | 14400
2.14. | ISPITIVANJE INJEKCIJSKE SMJESE
Uzimanje uzorka i ispitivanje tlačne čvrstoće injekcijske smjese.
| Obračun je po komadu ispitanog uzorka | kom | 3 | 50 | 150
2.15. | KONTROLNA ISPITIVANJA SIDARA
Tekuća ispitivanja samobušivih štapnih sidara. Stavka obuhvaća osiguranje opreme i ispitivanje sidara u skladu s ISRM. Sidra se ispituju do vrijednosti sile nosivosti od uvećane za 20,0 %. Ispitivanje provodi neovisna institucija registrirana za ispitivanje materijala i konstrukcija. U stavku uključena sva potrebna sredstava, skele i rad.
| Obračun je po komadu ispitanog sidra | kom | 3 | 200 | 600
2.16. | NASIP OD KAMENOG MATERIJALA
Izrada nasipa (uključuje nabavu materijala) od kamenih materijala, Sz≥100 %, Ms≥40 MN/m2. Ovaj rad obuhvaća strojno nasipanje i razastiranje, prema potrebi vlaženje ili sušenje, planiranje nasipnih slojeva debljine i nagiba prema projektu odnosno utvrđenih pokusnom dionicom, te zbijanje s odgovarajućim sredstvima, a prema odredbama OTU. Obračun se mjeri u kubičnim metrima stvarno ugrađenog i zbijenog nasipa, a u cijenu je uključen sav rad na izradi nasipa i nabava materijala te planiranje pokosa nasipa i čišćenje okoline, sav ostali rad, transporti i oprema, kao i ispitivanja i kontrola kakvoće.
| Obračun po m3 ugrađenog nasipa. | m3 | 45 | 40 | 1800
ZEMLJANI I GEOTEHNIČKI RADOVI UKUPNO: |  | € |  |  | 111232.9

## 3.0._KOLNICKA KONSTRUKCIJA
Redni broj | O P I S S T A V K E | Jedinica mjere | Količina | Jedinična cijena / eur | Iznos / eur
3. | KOLNIČKA KONSTRUKCIJA
Tehnički uvjeti za izvedbu asfalterskih radova nisu posebno opisani u stavkama troškovnika već su dani u posebnom prilogu Posebni tehnički uvjeti gradnje i Program kontrole i osiguranja kvalitete. Kod sastavljanja Ponude i izvedbe asfalterskih radova u svemu se treba pridržavati posebnih tehničkih uvjeta gradnje iz ovog projekta te Tehničkih uvjeta za asfaltne kolnike Hrvatskih cesta, lipanj 2015., izradili GRF, IGH, Ramtech i TPA. U cijenu mora biti uračunato: -sva potrebna odsijecanja asfalta kao i prskanja podloge -tekuća i kontrolna ispitivanja, te pribavljanje atesta od ovlaštenog poduzeća
3.1. | PRIVREMENA REGULACIJA PROMETA
Pod ovom regulacijom prometa podrazumijeva se šira regulacija prometa obilaznim ulicama za vrijeme izvođenja svih radova za cestu. Ova stavka obuhvaća sljedeće radove: -ova stavka obuhvaća izradu elaborata privremene prometne regulacije za vrijeme gradnje te ishođenje potrebnih suglasnosti nadležnih službi -postavljanje novih i izmjena postojećih prometnih znakova svih vrsta, vertikalnih i horizontalnih, prema posebnom projektu reguliranja prometa, koje treba izraditi Izvođač radova -nakon prestanka privremene regulacije prometa oznake vratiti u prvobitno stanje -objave privremene regulacije u javnim glasilima sa naznakom početka i završetka njezina trajanja, OTU I st. 0-01., 9-02., 9-03. -održavanje svih vertikalnih i horizontalnih znakova za cijelo vrijeme trajanja privremene regulacije prometa
| Obračun prometne regulacije u kompletu. | komplet | 1 | 250 | 250
3.2. | IZRADA POSTELJICE OD ZEMLJANOG MATERIJALA
Grubo i fino strojno planiranje, te zbijanje glatkim valjcima ili valjcima s točkovima na pneumaticima. Zbijanje posteljice u zemljanim materijalima treba izvršiti tako, da se postigne stupanj zbijenosti u odnosu na standardni Proctor-ov postupak Sz≥100%, odnosno modul stišljivosti Ms≥25MN/m2.
| Obračun radova po m2 stvarno izvedene posteljice. | m2 | 90 | 2 | 180
3.3. | GEOTEKSTIL
Uređenje temeljnog tla i posteljice polaganjem netkanog geotekstila tip 300 g/m2, vlačne sile > 20 kN/m. Uređenje temeljnog tla i posteljice polaganjem geotekstila načina ugradnje (preklapanjem, zavarivanjem ili šivanjem) te kakvoće prema Tehničkom rješenju, na prethodno pripremljeno tlo. Obračun je prema stvarnoj površini tla na koji je položen geotekstil (preklopi se ne uračunavaju) u četvornim metrima. U cijenu je uključen sav rad, nabava geotekstila i materijala za poravnavanje te ostalog potrebnog materijala, transporti i oprema za pripremu podloge i polaganje geotekstila.
| Obračun radova po m2 postavljenog geotekstila. | m2 | 90 | 2 | 180
3.4. | NOSIVI SLOJ OD DROBLJENOG MATERIJALA
Nakon preuzimanja ispitanog planuma u pogledu zbijenosti, ravnosti i projektiranih nagiba, a sve prema važećim normama, pristupa se izradi nosivog sloja od zrnatog kamenog materijala. Za izradu ovog sloja treba upotrijebiti zrnati kameni materijal za koji je pribavljen atest o njegovoj podobnosti za izradu nosivog sloja. Kameni materijal se mora navoziti (navlačiti) tako da se ne ošteti izvedeni proﬁl posteljice. Zahtijevana zbijenost za kolni priključak sa asfaltnim zastorom je Ms = 100.0 MN/m2. Sve nepravilnosti utvrđene za vrijeme zbijanja mora Izvođač o svom trošku ukloniti. Sva tekuća i kontrolna ispitivanja treba vršiti prema važećim standardima i propisima u toku građenja. Ova stavka obuhvaća: -pribavljanje atesta za kameni materijal prije početka radova za pješačke staze materijal 0-32 mm -dopremu, razgrtanje, planiranje i profiliranje tamponskog sloja 35.0 cm i zbijanje -kontrola ravnine i visine izvedenog sloja -sve radove na ispitivanju koji su potrebni za pravilno izveden sloj prema HRN U9.020. -lzrada radova, obračun radova i kontrola kvalitete prema OTU V st. 5-01. Obračunato po m3 ugrađenog sloja u zbijenom stanju, prema poprečnim proﬁlima do potpune pogonske gotovosti.
| Tampon debljine 35.0 cm. Obračunato u m3 ugrađenog tamponskog sloja. | m3 | 31.5 | 45 | 1417.5
3.5. | NOSIVI SLOJ AC 32 BASE 50/70 AG6 M2 d=6.0 cm
Izvedbi donjeg nosivog sloja može se prići nakon ispitanog i po Nadzornom inženjeru preuzetom donjem nosivom sloju. Ova stavka obuhvaća: -dobavu i dopremu asfaltne mješavine, d=6.0 cm -čišćenje i prskanje podloge za AC 32 base -razastiranje, valjanje i njega AC 32 base Obuhvaćen je sav materijal, rad i alat na izradi sloja kao i sva potrebna tekuća i kontrolna ispitivanja s izradom atesta za dokaz kvalitete ugrađenog sloja. Izrada radova, obračun radova i kontrola kvalitete prema Razradi tehničkih svojstava i zahtjeva za građevne proizvode za proizvodnju asfaltnih mješavina i za asfaltne slojeve kolnika HC, lipanj 2015. i prilozima ovog Tehničkog rješenja. Obračunato po m2 ugrađenog sloja, debljine d=6.0 cm, sve do potpune pogonske gotovosti.
| Obračun radova po m2 ugrađenog asfalta. | m2 | 90 | 42 | 3780
3.6. | IZVEDBA ZAVRŠNOG SLOJA ASFALTBETONA AC 11 SURF 50/70 AG3 M3, d=4.0 cm
Izradi ovog sloja može se prići nakon propisno izvedenog i po Nadzornom inženjeru preuzetom sloju AC base. Ova stavka obuhvaća: -dobavu i dopremu asfaltne mješavine -čišćenje i prskanje podloge za asfaltbeton -razastiranje, valjanje i njega asfaltbetona Obuhvaćen je sav materijal, rad i alat na izradi sloja kao i sva potrebna tekuća i kontrolna ispitivanja s izradom atesta za dokaz kvalitete ugrađenog sloja. Izrada radova, obračun radova i kontrola kvalitete prema Razradi tehničkih svojstava i zahtjeva za građevne proizvode za proizvodnju asfaltnih mješavina i za asfaltne slojeve kolnika HC, lipanj 2015. i prilozima ovog Tehničkog rješenja. Obračunato po m2 ugrađenog sloja, debljine d=4.0 cm, sve do potpune pogonske gotovosti.
| Obračun radova po m2 ugrađenog sloja. | m2 | 90 | 40 | 3600
ODVODNJA
3.7. | UGRADNJA BETONSKIH KANALICA
U cijenu je uključena ugradnja, izrada, planiranje i zbijanje podloge, izrada podložnog sloja od betona, svih nabava podložnih materijala i kanalica, svi prijevozi i prijenosi, privremeno skladištenje, razvoz i postavljanje predgotovljenih elemenata, rad na ugradnji te sav ostali rad, oprema i materijal potreban za potpuno dovršenje stavke. Ugradnja tipskih betonskih kanalica, sa spojem na preklop, dimenzija prema projektu. Ugrađuju se u sloj podložnog betona klase C 16/20, debljine 15 cm. U cijeni je uključen iskop rova, planiranje i zbijanje podloge, nabava podložnog materijala i kanalica, svi prijevozi i prijenosi, privremeno skladištenje, razvoz i postavljanje predgotovljenih elemenata, rad na ugradnji i sav rad, oprema i materijal potreban za potpuno dovršenje stavke.
| Obračun je po m' ugrađenih kanalica. | m' | 30 | 55 | 1650
3.8. | CEMENTNI GEOKOMPOZIT
Cementni geokompozit je tvornički sastavljen geosintetički kompozit koji se sastoji od cementnog materijala koji se nalazi unutar sloja ili slojeva geosintetskih materijala koji postaju očvrsnuti kada se hidratiziraju. Proizvod ima debljinu minimalno 7 mm, nevezanu masu 10,5 kg/m2, nevezanu gustoću min. 1.250 kg/m3, i povećanje u gustoći kod vezanja više od 30 %. Osnovno svojstvo cementnog geokompozita je vrlo velika rana čvrstoća. Tipične čvrstoće i svojstva su sljedeća: Tlačno ispitivanje na temelju ASTM D8329 (početna pukotina), 28-dnevno ispitivanje na lom pri tlačnom naprezanju više od 55 MPa. Ispitivanje savijanjem na temelju ASTM D8058 (početna pukotina), nakon 24h ispitivanje na lom pri naprezanju savijanjem više od 3,5 MPa. Za reakciju na požar cementni geokompozit postiže certifikaciju Euroclass B • BS EN 13501-1;2007+A1:2009 B-s1, d0 • Otpornost na plamen: MSHA ASTP-5011. Cementni geokompozit ima očekivani radni vijek minimalno 120 godina (mora zadovoljavati BBA certifikat), otporan je na smrzavanje i zagrijavanje (nakon 200 ciklusa prema ASTM C1185, otpornost na savijanje mora biti preko 80%), vodonepropusnost, otpornost na korijenje, te kemijsku otpornost. Cementni geokompozit postavlja se na površinu pokosa na način da se u vrhu usidri kratkim ankerima ili betonskom pasicom, te razvuče po površini koju je potrebno sanirati. Zatim se paneli međusobno spoje inox vijcima ili sličnim spojnim elementima. U dnu postavljenog cementnog geokompozita potrebno je ponovo izvršiti ankeriranje ili ga lagano ukopati. Nakon ugradnje vrši se hidratacija običnom vodom.
| Obračun je po m2 postavljenog cementnog geokompozita | m2 | 20 | 150 | 3000
KOLNIČKA KONSTRUKCIJA UKUPNO: |  | € |  |  | 14057.5

## 4.0._ZAVRŠNI_RADOVI
Redni broj | O P I S S T A V K E | Jedinica mjere | Količina | Jedinična cijena / eur | Iznos / eur
4. | ZAVRŠNI RADOVI
4.1. | UREĐENJE GRADILIŠTA
Stavka obuhvaća sve radove na dovođenju terena u uredno stanje, utovar i odvoz viškova materijala, te demontaže, utovar i odvoz privremenih objekata.
| Obračun po komadu uređenog gradilišta. | kom | 1 | 800 | 800
OSTALO UKUPNO: |  | € |  |  | 800

## REKAPITULACIJA
Redni broj | O P I S S T A V K E | Ukupna cijena / eur
5. | REKAPITULACIJA
1. | PRIPREMNI RADOVI | 13170
2. | ZEMLJANI I GEOTEHNIČKI RADOVI | 111232.9
3. | KOLNIČKA KONSTRUKCIJA | 14057.5
5. | ZAVRŠNI RADOVI | 800
| UKUPNO (bez PDV-a): | 139260.4
| PDV (25%): | 34815.1
| SVEUKUPNO: | 174075.5